## glas
beglazingen berekende waarden
Code | Soort | beschrijving | dikte | massa | RAV | 63 | 125 | 250 | 500 | 1k | 2k | 4k | omschrijving | Lit
|  |  |  | Kg/m2 | dB(A) | dB | dB | dB | dB | dB | dB | dB
[5 empty] | 200 | 200 | 200 | 200 | 200 | 200 | 200 | 200 |  | [20]
OOO |  |  |  |  | 200 | 200 | 200 | 200 | 200 | 200 | 200 | 200 |  | [20]
R10 | R10 plaat | R=10 dB |  |  | 10 | 10 | 10 | 10 | 10 | 10 | 10 | 10 |  | [20]
OR |  | Open Raam |  |  | 0 | 0 | 0 | 0 | 0 | 0 | 0 | 0
Voorkeursbeglazing
GE27 | enkel glas | 4 | 4 | 10 | 26.8289 | 15 | 19 | 23 | 26 | 30 | 32 | 28 |  | [1]
GE28 | enkel glas | 6 | 6 | 15 | 27.7473 | 17 | 21 | 25 | 28 | 31 | 27 | 34 |  | [1]
GE29 | enkel glas | 8 | 8 | 20 | 29.1447 | 19 | 23 | 26 | 30 | 32 | 28 | 38 |  | [1]
GE30 | enkel glas | 10 | 10 | 25 | 30.0383 | 20 | 24 | 28 | 31 | 30 | 31 | 41 |  | [1]
GD27A | dubbelglas | 4-6-5 | 15 | 22 | 27.4972 | 19 | 23 | 23 | 25 | 33 | 32 | 31 |  | [1]
GD28 | dubbelglas | 4-9-5 | 18 | 22 | 28.4376 | 19 | 22 | 23 | 27 | 35 | 34 | 33 |  | [1]
GD28D | dubbelglas | 4-12-5 | 21 | 22 | 28.3122 | 19 | 22 | 21 | 29 | 37 | 36 | 34 |  | [1]
GD28E | dubbelglas | 4-12-6 | 22 | 25 | 28.3427 | 200 | 22 | 21 | 29 | 37 | 37 | 37 |  | [1]
GD30 | dubbelglas | 4-16-8 | 28 | 30 | 30.2346 | 200 | 23 | 23 | 32 | 37 | 39 | 38 |  | [1]
GD30D | dubbelglas | 4-20-6 | 30 | 25 | 30.1663 | 200 | 22 | 23 | 32 | 40 | 40 | 40 |  | [1]
GD31 | dubbelglas | 6-16-8 | 29 | 30 | 30.8059 | 200 | 23 | 25 | 33 | 37 | 32 | 40 |  | [1]
GD32 | dubbelglas | 6-16-10 | 32 | 40 | 31.5632 | 200 | 24 | 26 | 32 | 36 | 36 | 41 |  | [1]
GD31A | dubbelglas | 4-20-8 | 32 | 30 | 31.4063 | 200 | 23 | 25 | 33 | 38 | 38 | 39 |  | [1]
GD32A | dubbelglas | 6-20-8 | 34 | 35 | 31.8764 | 200 | 23 | 27 | 34 | 38 | 33 | 41 |  | [1]
GD32M | dubbelglas | 4-24-6 | 34 | 25 | 31.7442 | 200 | 22 | 26 | 33 | 41 | 41 | 41 |  | [1]
GD33 | dubbelglas | 6-20-10 | 36 | 40 | 32.6732 | 200 | 24 | 27 | 35 | 37 | 37 | 42 |  | [1]
GV33C | dubbelglas | 4-40-6 | 50 | 25 | 33.0402 | 200 | 22 | 28 | 36 | 43 | 44 | 44 |  | [1]
GV33F | dubbelglas | 4-60-6 | 70 | 25 | 32.7547 | 200 | 20 | 31 | 38 | 46 | 46 | 46 |  | [1]
GV35 | dubbelglas | 4-80-6 | 90 | 25 | 35.2574 | 200 | 23 | 32 | 40 | 47 | 47 | 47 |  | [1]
GV37 | dubbelglas | 4-100-6 | 110 | 25 | 37.4898 | 200 | 26 | 33 | 41 | 48 | 48 | 48 |  | [1]
GV38 | dubbelglas | 4-120-6 | 130 | 25 | 38.4898 | 200 | 27 | 34 | 42 | 49 | 49 | 49 |  | [1]
GV39 | dubbelglas | 6-120-8 | 134 | 35 | 38.6941 | 200 | 27 | 35 | 42 | 48 | 48 | 49 |  | [1]
GV40 | dubbelglas | 4-160-6 | 170 | 25 | 39.7922 | 200 | 28 | 36 | 43 | 51 | 51 | 51 |  | [1]
GV41 | dubbelglas | 6-160-8 | 174 | 35 | 40.6941 | 200 | 29 | 37 | 44 | 50 | 50 | 51 |  | [1]
GV41A | dubbelglas | 4-200-6 | 210 | 25 | 41.4898 | 200 | 30 | 37 | 45 | 52 | 52 | 52 |  | [1]
GV43 | dubbelglas | 6-160-5.5.2 | 178 | 42 | 43.1891 | 200 | 31 | 40 | 48 | 53 | 54 | 57 |  | [1]
GV44 | dubbelglas | 8-160-5.5.2 | 180 | 47 | 44.1106 | 200 | 32 | 41 | 49 | 53 | 53 | 59 |  | [1]
G3P29 | 3-v glas | 6-12-8.1 | 27 | 36 | 29.2583 | 200 | 23 | 22 | 30 | 36 | 39 | 39 |  | [1]
G3P31 | 3-v glas | 6-12-12.1 | 31 | 46 | 31.3658 | 200 | 25 | 25 | 32 | 36 | 36 | 43 |  | [1]
G3P33 | 3-v glas | 6-16-12.1 | 37 | 46 | 32.5273 | 200 | 25 | 26 | 34 | 38 | 38 | 45 |  | [1]
G3P32 | 3-v glas | 6-20-8.1 | 35 | 36 | 32.4794 | 200 | 23 | 27 | 34 | 38 | 41 | 44 |  | [1]
G3P33A | 3-v glas | 8-20-12.1 | 41 | 51 | 33.281 | 200 | 25 | 27 | 35 | 39 | 39 | 46 |  | [1]
G3P34 | 3-v glas | 8-24-12.1 | 45 | 51 | 33.9897 | 200 | 25 | 28 | 36 | 40 | 40 | 47 |  | [1]
G3H34 | 3-v glas | 8-12-6.6.2 | 34 | 52 | 33.7956 | 200 | 27 | 27 | 36 | 38 | 39 | 45 |  | [1]
G3H34A | 3-v glas | 6-16-5.5.2 | 34 | 42 | 33.6705 | 200 | 25 | 27 | 36 | 41 | 41 | 45 |  | [1]
G3H34B | 3-v glas | 6-16-6.6.2 | 36 | 47 | 34.3291 | 200 | 26 | 28 | 36 | 40 | 41 | 46 |  | [1]
G3H35 | 3-v glas | 6-20-5.5.2 | 38 | 42 | 34.7905 | 200 | 25 | 29 | 37 | 42 | 43 | 46 |  | [1]
G3H35A | 3-v glas | 6-24-5.5.2 | 42 | 42 | 35.3836 | 200 | 25 | 30 | 38 | 43 | 44 | 47 |  | [1]
G3H36 | 3-v glas | 8-24-5.5.2 | 44 | 47 | 35.824 | 200 | 26 | 30 | 39 | 42 | 43 | 48 |  | [1]
G4PH34 | 4-v glas | 8.1-12-5.5.2 | 33 | 48 | 33.6516 | 200 | 26 | 27 | 35 | 39 | 42 | 48 |  | [1]
G4PH35 | 4-v glas | 8.1-16-5.5.2 | 37 | 48 | 34.582 | 200 | 26 | 28 | 37 | 40 | 44 | 49 |  | [1]
G4PH36 | 4-v glas | 8.1-20-5.5.2 | 41 | 48 | 35.582 | 200 | 27 | 29 | 38 | 41 | 45 | 50 |  | [1]
G4H36A | 4-v glas | 5.5.2-12-5.5.2 | 36 | 54 | 35.9058 | 200 | 28 | 29 | 38 | 42 | 44 | 50 |  | [1]
G4H37 | 4-v glas | 5.5.2-16-5.5.2 | 40 | 54 | 37.1481 | 200 | 29 | 30 | 40 | 44 | 46 | 51 |  | [1]
G4H38 | 4-v glas | 5.5.2-20-5.5.2 | 44 | 54 | 38.3225 | 200 | 29 | 32 | 41 | 45 | 47 | 52 |  | [1]
[1]
Enkele en dubbele beglazing | [13 empty] | [1]
[1]
GE25 | Enkel glas | 3 mm |  |  | 24.8289 | 200 | 17 | 21 | 24 | 28 | 30 | 29 |  | [1]
GE27A | Enkel glas | 4 mm | 4 |  | 26.8289 | 200 | 19 | 23 | 26 | 30 | 32 | 28 |  | [1]
GE28A | Enkel glas | 6 mm | 6 |  | 27.7473 | 200 | 21 | 25 | 28 | 31 | 27 | 34 |  | [1]
GE29A | Enkel glas | 8 mm | 8 |  | 29.1447 | 200 | 23 | 26 | 30 | 32 | 28 | 38 |  | [1]
GE29B | Enkel glas | 12 mm | 12 |  | 29.2289 | 200 | 25 | 28 | 31 | 27 | 34 | 44 |  | [1]
[1]
GL31 | gelaagd glas | 12pvb mm |  |  | 31.4581 | 200 | 24 | 28 | 31 | 33 | 37 | 46 |  | [1]
GL33 | gelaagd glas | 14pvb mm |  |  | 32.5082 | 200 | 25 | 29 | 32 | 34 | 39 | 48 |  | [1]
GL33B | gelaagd glas | 16pvb mm |  |  | 32.7891 | 200 | 26 | 29 | 32 | 34 | 41 | 50 |  | [1]
GL34 | gelaagd glas | 20pvb mm |  |  | 34.0594 | 200 | 27 | 30 | 33 | 36 | 44 | 53 |  | [1]
GL32 | gelaagd glas | 12* mm |  |  | 32.3656 | 200 | 24 | 28 | 32 | 36 | 39 | 45 |  | [1]
GL33A | gelaagd glas | 14* mm |  |  | 33.2142 | 200 | 25 | 29 | 33 | 36 | 40 | 47 |  | [1]
GL34A | gelaagd glas | 16* mm |  |  | 34.2142 | 200 | 26 | 30 | 34 | 37 | 41 | 49 |  | [1]
GL36 | gelaagd glas | 20* mm |  |  | 35.5281 | 200 | 28 | 31 | 35 | 38 | 44 | 53 |  | [1]
[1]
GD26A | dubbel glas | 4/6/4 mm |  |  | 26.4012 | 200 | 22 | 23 | 23 | 32 | 34 | 30 |  | [1]
GD28I | dubbel glas | 4/6/6 mm |  |  | 28.3982 | 200 | 24 | 24 | 26 | 33 | 33 | 33 |  | [1]
GD29 | dubbel glas | 4/6/8 mm |  |  | 28.6947 | 200 | 25 | 24 | 27 | 32 | 32 | 33 |  | [1]
GD29F | dubbel glas | 4/9/5 mm |  |  | 28.5671 | 200 | 23 | 23 | 27 | 34 | 35 | 33 |  | [1]
GD28G | dubbel glas | 4/12/4 mm |  |  | 28.3673 | 200 | 21 | 22 | 28 | 36 | 38 | 33 |  | [1]
GD28A | dubbel glas | 4/12/5 mm |  |  | 27.9056 | 200 | 21 | 21 | 28 | 36 | 38 | 35 |  | [1]
GD28C | dubbel glas | 4/12/6 mm |  |  | 28.3427 | 200 | 22 | 21 | 29 | 37 | 37 | 37 |  | [1]
GD29B | dubbel glas | 4/12/8 mm |  |  | 29.1678 | 200 | 23 | 22 | 30 | 36 | 36 | 36 |  | [1]
GD28J | dubbel glas | 6/12/6 mm |  |  | 28.4427 | 200 | 23 | 21 | 31 | 36 | 31 | 37 |  | [1]
GD27B | dubbel glas | 4/16/4 mm |  |  | 27.2089 | 200 | 21 | 19 | 30 | 38 | 39 | 35 |  | [1]
GD30J | dubbel glas | 4/12/10 mm |  |  | 29.5226 | 200 | 24 | 23 | 30 | 34 | 34 | 37 |  | [1]
GD29A | dubbel glas | 6/12/8 mm |  |  | 29.3602 | 200 | 24 | 23 | 31 | 35 | 30 | 38 |  | [1]
GD28B | dubbel glas | 4/16/6 mm |  |  | 28.1646 | 200 | 22 | 20 | 31 | 38 | 39 | 39 |  | [1]
GD30A | dubbel glas | 6/12/10 mm |  |  | 30.3602 | 200 | 24 | 24 | 32 | 34 | 34 | 39 |  | [1]
GD30E | dubbel glas | 4/16/8 mm |  |  | 30.2346 | 200 | 23 | 23 | 32 | 37 | 39 | 38 |  | [1]
GD30F | dubbel glas | 6/16/6 mm |  |  | 30.4276 | 200 | 23 | 24 | 32 | 38 | 33 | 39 |  | [1]
GD28F | dubbel glas | 4/20/4 mm |  |  | 28.0371 | 200 | 21 | 20 | 31 | 39 | 41 | 36 |  | [1]
GD31A | dubbel glas | 6/12/12 mm |  |  | 30.6596 | 200 | 25 | 25 | 32 | 33 | 33 | 40 |  | [1]
GD30L | dubbel glas | 8/12/10 mm |  |  | 30.1835 | 200 | 24 | 25 | 33 | 32 | 31 | 41 |  | [1]
GD31B | dubbel glas | 4/16/10 mm |  |  | 30.7333 | 200 | 24 | 24 | 32 | 36 | 36 | 39 |  | [1]
GD31H | dubbel glas | 6/16/8 mm |  |  | 30.8059 | 200 | 23 | 25 | 33 | 37 | 32 | 40 |  | [1]
GD30B | dubbel glas | 4/20/6 mm |  |  | 30.1663 | 200 | 22 | 23 | 32 | 40 | 40 | 40 |  | [1]
GD31C | dubbel glas | 8/12/12 mm |  |  | 31.1835 | 200 | 25 | 26 | 33 | 33 | 33 | 42 |  | [1]
GD32B | dubbel glas | 6/16/10 mm |  |  | 31.5632 | 200 | 24 | 26 | 32 | 36 | 36 | 41 |  | [1]
GD31D | dubbel glas | 4/20/8 mm |  |  | 31.4063 | 200 | 23 | 25 | 33 | 38 | 38 | 39 |  | [1]
GD32C | dubbel glas | 6/20/6 mm |  |  | 31.5748 | 200 | 23 | 26 | 33 | 39 | 34 | 40 |  | [1]
GD30C | dubbel glas | 4/24/4 mm |  |  | 29.8996 | 200 | 21 | 23 | 32 | 40 | 41 | 37 |  | [1]
GD32D | dubbel glas | 6/16/12 mm |  |  | 31.7213 | 200 | 24 | 26 | 34 | 35 | 35 | 42 |  | [1]
GD31E | dubbel glas | 8/16/10 mm |  |  | 31.4886 | 200 | 24 | 27 | 34 | 34 | 32 | 42 |  | [1]
GD32E | dubbel glas | 4/20/10 mm |  |  | 31.678 | 200 | 23 | 26 | 33 | 37 | 37 | 40 |  | [1]
GD32N | dubbel glas | 6/20/8 mm |  |  | 31.8764 | 200 | 23 | 27 | 34 | 38 | 33 | 41 |  | [1]
GD32O | dubbel glas | 4/24/6 mm |  |  | 31.7442 | 200 | 22 | 26 | 33 | 41 | 41 | 41 |  | [1]
GD32P | dubbel glas | 8/16/12 mm |  |  | 32.4569 | 200 | 25 | 27 | 35 | 35 | 35 | 43 |  | [1]
GD33A | dubbel glas | 6/20/10 mm |  |  | 32.6732 | 200 | 24 | 27 | 35 | 37 | 37 | 42 |  | [1]
GD32F | dubbel glas | 4/24/8 mm |  |  | 32.1067 | 200 | 23 | 26 | 34 | 39 | 39 | 40 |  | [1]
GD32Q | dubbel glas | 6/24/6 mm |  |  | 32.2638 | 200 | 23 | 27 | 34 | 40 | 35 | 41 |  | [1]
GD32R | dubbel glas | 6/20/12 mm |  |  | 32.4642 | 200 | 24 | 27 | 35 | 36 | 36 | 43 |  | [1]
GD32S | dubbel glas | 8/20/10 mm |  |  | 32.3652 | 200 | 24 | 28 | 36 | 35 | 33 | 43 |  | [1]
GD32T | dubbel glas | 4/24/10 mm |  |  | 32.3598 | 200 | 23 | 27 | 34 | 38 | 38 | 41 |  | [1]
GD33B | dubbel glas | 6/24/8 mm |  |  | 32.5439 | 200 | 23 | 28 | 35 | 39 | 34 | 42 |  | [1]
GD33I | dubbel glas | 8/20/12 mm |  |  | 33.2146 | 200 | 25 | 28 | 36 | 36 | 36 | 44 |  | [1]
GD33J | dubbel glas | 6/24/10 mm |  |  | 33.3553 | 200 | 24 | 28 | 36 | 38 | 38 | 43 |  | [1]
GD33K | dubbel glas | 6/24/12 mm |  |  | 32.8065 | 200 | 23 | 28 | 36 | 37 | 37 | 44 |  | [1]
GD33L | dubbel glas | 8/24/10 mm |  |  | 33.0683 | 200 | 24 | 29 | 37 | 36 | 34 | 44 |  | [1]
GD34 | dubbel glas | 8/24/12 mm |  |  | 33.9275 | 200 | 25 | 29 | 37 | 37 | 37 | 45 |  | [1]
GD28H | dubbel glas | 4/6/4 mm gasv. |  |  | 27.5748 | 200 | 22 | 21 | 26 | 40 | 37 | 30 |  | [1]
GD29D | dubbel glas | 4/6/6 mm gasv. |  |  | 28.8184 | 200 | 24 | 22 | 28 | 41 | 33 | 33 |  | [1]
GD29G | dubbel glas | 4/6/8 mm gasv. |  |  | 29.1853 | 200 | 24 | 22 | 30 | 39 | 32 | 33 |  | [1]
GD27 | dubbel glas | 4/12/4 mm gasv. |  |  | 26.6863 | 200 | 20 | 18 | 33 | 43 | 40 | 33 |  | [1]
GD27BC | dubbel glas | 4/12/6 mm gasv. |  |  | 26.9187 | 200 | 21 | 18 | 35 | 44 | 37 | 37 |  | [1]
GD29C | dubbel glas | 4/12/8 mm gasv. |  |  | 28.6004 | 200 | 22 | 20 | 36 | 43 | 36 | 36 |  | [1]
GD29E | dubbel glas | 6/12/6 mm gasv. |  |  | 28.9621 | 200 | 22 | 21 | 37 | 43 | 31 | 37 |  | [1]
GD26 | dubbel glas | 4/12/4 mm gasv. |  |  | 26.0526 | 200 | 20 | 17 | 36 | 44 | 42 | 35 |  | [1]
GD30G | dubbel glas | 4/12/10 mm gasv. |  |  | 30.0007 | 200 | 23 | 22 | 37 | 39 | 34 | 37 |  | [1]
GD30H | dubbel glas | 6/12/8 mm gasv. |  |  | 30.3997 | 200 | 22 | 24 | 39 | 40 | 30 | 38 |  | [1]
GD30I | dubbel glas | 4/16/6 mm gasv. |  |  | 29.905 | 200 | 21 | 22 | 38 | 45 | 39 | 39 |  | [1]
GD32G | dubbel glas | 6/12/10 mm gasv. |  |  | 31.5506 | 200 | 23 | 25 | 40 | 36 | 34 | 39 |  | [1]
GD31F | dubbel glas | 4/16/8 mm gasv. |  |  | 30.978 | 200 | 21 | 24 | 39 | 44 | 37 | 38 |  | [1]
GD32H | dubbel glas | 6/16/6 mm gasv. |  |  | 31.5333 | 200 | 21 | 26 | 40 | 45 | 33 | 39 |  | [1]
GD30K | dubbel glas | 4/20/4 mm gasv. |  |  | 29.6302 | 200 | 20 | 22 | 38 | 45 | 43 | 36 |  | [1]
GD31G | dubbel glas | 6/12/12 mm gasv. |  |  | 31.3411 | 200 | 23 | 26 | 40 | 33 | 33 | 40 |  | [1]
GD32I | dubbel glas | 8/12/10 mm gasv. |  |  | 31.5281 | 200 | 23 | 27 | 41 | 34 | 31 | 41 |  | [1]
GD32U | dubbel glas | 4/16/10 mm gasv. |  |  | 31.7116 | 200 | 22 | 25 | 40 | 40 | 36 | 39 |  | [1]
GD32V | dubbel glas | 6/16/8 mm gasv. |  |  | 32.0643 | 200 | 22 | 27 | 41 | 41 | 32 | 40 |  | [1]
GD32W | dubbel glas | 4/20/6 mm gasv. |  |  | 31.5347 | 200 | 20 | 26 | 40 | 46 | 40 | 40 |  | [1]
GD32X | dubbel glas | 8/12/12 mm gasv. |  |  | 31.9623 | 200 | 23 | 28 | 41 | 33 | 33 | 42 |  | [1]
GD33C | dubbel glas | 6/16/10 mm gasv. |  |  | 32.7583 | 200 | 22 | 28 | 41 | 38 | 36 | 41 |  | [1]
GD32J | dubbel glas | 4/20/8 mm gasv. |  |  | 32.3858 | 200 | 21 | 27 | 41 | 45 | 38 | 39 |  | [1]
GD32Y | dubbel glas | 6/20/6 mm gasv. |  |  | 32.3504 | 200 | 21 | 28 | 41 | 46 | 34 | 40 |  | [1]
GD32Z | dubbel glas | 4/24/4 mm gasv. |  |  | 31.6096 | 200 | 20 | 26 | 40 | 46 | 44 | 37 |  | [1]
GD33D | dubbel glas | 6/16/12 mm gasv. |  |  | 32.5171 | 200 | 22 | 29 | 41 | 35 | 35 | 42 |  | [1]
GD32K | dubbel glas | 8/16/10 mm gasv. |  |  | 32.27 | 200 | 22 | 30 | 42 | 35 | 32 | 42 |  | [1]
GD33E | dubbel glas | 4/20/10 mm gasv. |  |  | 33.0578 | 200 | 22 | 28 | 41 | 41 | 37 | 40 |  | [1]
GD32L | dubbel glas | 6/20/8 mm gasv. |  |  | 32.3813 | 200 | 21 | 29 | 42 | 42 | 33 | 41 |  | [1]
GD32@ | dubbel glas | 4/24/6 mm gasv. |  |  | 32.216 | 200 | 20 | 28 | 41 | 46 | 41 | 41 |  | [1]
GD33F | dubbel glas | 8/16/12 mm gasv. |  |  | 33.3923 | 200 | 23 | 31 | 42 | 35 | 35 | 43 |  | [1]
GD34A | dubbel glas | 6/20/10 mm gasv. |  |  | 33.5002 | 200 | 22 | 30 | 42 | 39 | 37 | 42 |  | [1]
GD33G | dubbel glas | 4/24/8 mm gasv. |  |  | 33.0528 | 200 | 21 | 29 | 41 | 46 | 39 | 40 |  | [1]
GD33M | dubbel glas | 6/24/6 mm gasv. |  |  | 32.9974 | 200 | 21 | 30 | 42 | 47 | 35 | 41 |  | [1]
GD33N | dubbel glas | 6/20/12 mm gasv. |  |  | 33.2237 | 200 | 22 | 31 | 42 | 36 | 36 | 43 |  | [1]
GD33O | dubbel glas | 8/20/10 mm gasv. |  |  | 33.0983 | 200 | 22 | 32 | 43 | 37 | 33 | 43 |  | [1]
GD33P | dubbel glas | 4/24/10 mm gasv. |  |  | 32.9282 | 200 | 21 | 29 | 42 | 42 | 38 | 41 |  | [1]
GD33Q | dubbel glas | 6/24/8 mm gasv. |  |  | 32.9517 | 200 | 21 | 31 | 42 | 43 | 34 | 42 |  | [1]
GD34B | dubbel glas | 8/20/12 mm gasv. |  |  | 34.0695 | 200 | 23 | 33 | 43 | 36 | 36 | 44 |  | [1]
GD33H | dubbel glas | 6/24/10 mm gasv. |  |  | 33.4184 | 200 | 21 | 32 | 43 | 40 | 38 | 43 |  | [1]
GD34C | dubbel glas | 6/24/12 mm gasv. |  |  | 33.8007 | 200 | 22 | 33 | 43 | 37 | 37 | 44 |  | [1]
GD34D | dubbel glas | 8/24/10 mm gasv. |  |  | 33.6337 | 200 | 22 | 34 | 43 | 38 | 34 | 44 |  | [1]
GD35 | dubbel glas | 8/24/12 mm gasv. |  |  | 34.6337 | 200 | 23 | 35 | 44 | 37 | 37 | 45 |  | [1]
[1]
GP29A | 3-V GLAS | 4/12/9pvb mm |  |  | 29.2583 | 200 | 23 | 22 | 30 | 36 | 39 | 39 |  | [1]
GP31 | 3-V GLAS | 6/12/9pvb mm |  |  | 30.5171 | 200 | 24 | 24 | 31 | 35 | 38 | 41 |  | [1]
GP31A | 3-V GLAS | 4/12/13pvb mm |  |  | 30.6901 | 200 | 25 | 24 | 31 | 36 | 36 | 41 |  | [1]
GP31B | 3-V GLAS | 8/12/9pvb mm |  |  | 31.1644 | 200 | 24 | 25 | 32 | 35 | 38 | 43 |  | [1]
GP30 | 3-V GLAS | 4/16/9pvb mm |  |  | 30.2583 | 200 | 23 | 23 | 32 | 37 | 40 | 41 |  | [1]
GP31A | 3-V GLAS | 6/12/13pvb mm |  |  | 31.3658 | 200 | 25 | 25 | 32 | 36 | 36 | 43 |  | [1]
GP31C | 3-V GLAS | 6/16/9pvb mm |  |  | 31.3984 | 200 | 23 | 25 | 33 | 37 | 40 | 43 |  | [1]
GP32 | 3-V GLAS | 8/12/13pvb mm |  |  | 32.1707 | 200 | 26 | 26 | 33 | 36 | 36 | 45 |  | [1]
GP31B | 3-V GLAS | 4/16/13pvb mm |  |  | 31.4573 | 200 | 24 | 25 | 32 | 38 | 38 | 43 |  | [1]
GP32A | 3-V GLAS | 8/16/9pvb mm |  |  | 32.1167 | 200 | 24 | 26 | 34 | 36 | 39 | 44 |  | [1]
GP32A | 3-V GLAS | 4/20/9pvb mm |  |  | 31.502 | 200 | 23 | 25 | 33 | 38 | 41 | 42 |  | [1]
GP33 | 3-V GLAS | 6/16/13pvb mm |  |  | 32.5273 | 200 | 25 | 26 | 34 | 38 | 38 | 45 |  | [1]
GP32B | 3-V GLAS | 6/20/9pvb mm |  |  | 32.4794 | 200 | 23 | 27 | 34 | 38 | 41 | 44 |  | [1]
GP33A | 3-V GLAS | 8/16/13pvb mm |  |  | 33.1283 | 200 | 25 | 27 | 35 | 38 | 38 | 46 |  | [1]
GP32C | 3-V GLAS | 4/20/13pvb mm |  |  | 32.2149 | 200 | 24 | 26 | 33 | 39 | 39 | 44 |  | [1]
GP32D | 3-V GLAS | 8/20/9pvb mm |  |  | 32.4645 | 200 | 24 | 27 | 33 | 37 | 40 | 45 |  | [1]
GP32E | 3-V GLAS | 4/24/9pvb mm |  |  | 32.196 | 200 | 23 | 26 | 34 | 39 | 42 | 43 |  | [1]
GP33B | 3-V GLAS | 6/20/13pvb mm |  |  | 33.281 | 200 | 25 | 27 | 35 | 39 | 39 | 46 |  | [1]
GP33D | 3-V GLAS | 6/24/9pvb mm |  |  | 33.0994 | 200 | 23 | 28 | 35 | 39 | 42 | 45 |  | [1]
GP34 | 3-V GLAS | 8/20/13pvb mm |  |  | 34.1283 | 200 | 26 | 28 | 36 | 39 | 39 | 47 |  | [1]
GP33C | 3-V GLAS | 4/24/13pvb mm |  |  | 32.9278 | 200 | 24 | 27 | 34 | 40 | 40 | 45 |  | [1]
GP34A | 3-V GLAS | 8/24/9pvb mm |  |  | 33.5062 | 200 | 24 | 28 | 36 | 38 | 41 | 46 |  | [1]
GP34B | 3-V GLAS | 6/24/13pvb mm |  |  | 33.9897 | 200 | 25 | 28 | 36 | 40 | 40 | 47 |  | [1]
GP35 | 3-V GLAS | 8/24/13pvb mm |  |  | 34.8467 | 200 | 26 | 29 | 37 | 40 | 40 | 48 |  | [1]
GH32 | 3-V GLAS | 4/12/12* mm |  |  | 32.022 | 200 | 25 | 25 | 33 | 39 | 40 | 41 |  | [1]
GH33 | 3-V GLAS | 6/12/12* mm |  |  | 32.7015 | 200 | 25 | 26 | 34 | 39 | 40 | 43 |  | [1]
GH33B | 3-V GLAS | 6/12/14* mm |  |  | 33.4276 | 200 | 26 | 27 | 35 | 38 | 39 | 44 |  | [1]
GH33C | 3-V GLAS | 8/12/12* mm |  |  | 33.4276 | 200 | 26 | 27 | 35 | 38 | 39 | 45 |  | [1]
GH33D | 3-V GLAS | 4/16/12* mm |  |  | 32.6171 | 200 | 24 | 26 | 34 | 41 | 42 | 43 |  | [1]
GH34 | 3-V GLAS | 8/12/14* mm |  |  | 33.7956 | 200 | 27 | 27 | 36 | 38 | 39 | 45 |  | [1]
GH34B | 3-V GLAS | 6/16/12* mm |  |  | 33.6705 | 200 | 25 | 27 | 36 | 41 | 41 | 45 |  | [1]
GH34C | 3-V GLAS | 6/16/14* mm |  |  | 34.3291 | 200 | 26 | 28 | 36 | 40 | 41 | 46 |  | [1]
GH34D | 3-V GLAS | 8/16/12* mm |  |  | 34.4845 | 200 | 26 | 28 | 37 | 40 | 41 | 46 |  | [1]
GH33A | 3-V GLAS | 4/20/12* mm |  |  | 33.4576 | 200 | 24 | 27 | 36 | 42 | 43 | 44 |  | [1]
GH35 | 3-V GLAS | 8/16/14* mm |  |  | 35.1868 | 200 | 27 | 29 | 37 | 40 | 41 | 47 |  | [1]
GH35B | 3-V GLAS | 6/20/12* mm |  |  | 34.7905 | 200 | 25 | 29 | 37 | 42 | 43 | 46 |  | [1]
GH35C | 3-V GLAS | 6/20/14* mm |  |  | 35.1797 | 200 | 26 | 29 | 38 | 41 | 42 | 47 |  | [1]
GH35D | 3-V GLAS | 8/20/12* mm |  |  | 35.1797 | 200 | 26 | 29 | 38 | 41 | 42 | 47 |  | [1]
GH34A | 3-V GLAS | 4/24/12* mm |  |  | 34.0795 | 200 | 24 | 28 | 37 | 43 | 44 | 45 |  | [1]
GH36 | 3-V GLAS | 8/20/14* mm |  |  | 36.0421 | 200 | 27 | 30 | 39 | 41 | 42 | 48 |  | [1]
GH35A | 3-V GLAS | 6/24/12* mm |  |  | 35.3836 | 200 | 25 | 30 | 38 | 43 | 44 | 47 |  | [1]
GH36A | 3-V GLAS | 6/24/14* mm |  |  | 35.824 | 200 | 26 | 30 | 39 | 42 | 43 | 48 |  | [1]
GH36B | 3-V GLAS | 8/24/12* mm |  |  | 35.824 | 200 | 26 | 30 | 39 | 42 | 43 | 48 |  | [1]
GH37 | 3-V GLAS | 8/24/14* mm |  |  | 36.6971 | 200 | 27 | 31 | 40 | 42 | 43 | 49 |  | [1]
GPG29 | 3-V GLAS | 4/12/9pvb mm gasv. |  |  | 28.6798 | 200 | 22 | 20 | 36 | 43 | 39 | 39 |  | [1]
GPG31 | 3-V GLAS | 6/12/9pvb mm gasv. |  |  | 31.3764 | 200 | 22 | 24 | 39 | 40 | 41 | 99 |  | [1]
GPG31B | 3-V GLAS | 4/12/13pvb mm gasv. |  |  | 30.7003 | 200 | 23 | 23 | 37 | 38 | 36 | 41 |  | [1]
GPG32 | 3-V GLAS | 8/12/9pvb mm gasv. |  |  | 32.437 | 200 | 23 | 26 | 40 | 37 | 38 | 43 |  | [1]
GPG31A | 3-V GLAS | 4/16/9pvb mm gasv. |  |  | 31.0874 | 200 | 21 | 24 | 39 | 44 | 40 | 41 |  | [1]
GPG32A | 3-V GLAS | 6/12/13pvb mm gasv. |  |  | 32.1797 | 200 | 23 | 26 | 40 | 36 | 36 | 43 |  | [1]
GPG33 | 3-V GLAS | 6/16/9pvb mm gasv. |  |  | 32.8757 | 200 | 22 | 27 | 41 | 41 | 40 | 43 |  | [1]
GPG33C | 3-V GLAS | 8/12/13pvb mm gasv. |  |  | 32.9455 | 200 | 23 | 28 | 41 | 36 | 36 | 45 |  | [1]
GPG33D | 3-V GLAS | 4/16/13pvb mm gasv. |  |  | 32.6835 | 200 | 23 | 26 | 40 | 40 | 38 | 43 |  | [1]
GPG33E | 3-V GLAS | 8/16/9pvb mm gasv. |  |  | 33.2581 | 200 | 22 | 29 | 41 | 38 | 39 | 44 |  | [1]
GPG33F | 3-V GLAS | 4/20/9pvb mm gasv. |  |  | 32.5061 | 200 | 21 | 27 | 41 | 45 | 41 | 42 |  | [1]
GPG33G | 3-V GLAS | 6/16/13pvb mm gasv. |  |  | 33.1987 | 200 | 22 | 29 | 41 | 38 | 38 | 45 |  | [1]
GPG33H | 3-V GLAS | 6/20/9pvb mm gasv. |  |  | 33.0647 | 200 | 21 | 29 | 42 | 42 | 41 | 44 |  | [1]
GPG34 | 3-V GLAS | 8/16/13pvb mm gasv. |  |  | 34.2418 | 200 | 23 | 31 | 42 | 38 | 38 | 46 |  | [1]
GPG33A | 3-V GLAS | 4/20/13pvb mm gasv. |  |  | 33.1888 | 200 | 22 | 28 | 41 | 41 | 39 | 44 |  | [1]
GPG34A | 3-V GLAS | 8/20/9pvb mm gasv. |  |  | 33.9122 | 200 | 22 | 31 | 42 | 39 | 40 | 45 |  | [1]
GPG33B | 3-V GLAS | 4/24/9pvb mm gasv. |  |  | 33.1641 | 200 | 21 | 29 | 41 | 46 | 42 | 43 |  | [1]
GPG34B | 3-V GLAS | 6/20/13pvb mm gasv. |  |  | 33.8574 | 200 | 22 | 31 | 42 | 39 | 39 | 46 |  | [1]
GPG34D | 3-V GLAS | 6/24/9pvb mm gasv. |  |  | 33.566 | 200 | 21 | 31 | 42 | 43 | 42 | 45 |  | [1]
GPG35 | 3-V GLAS | 8/20/13pvb mm gasv. |  |  | 34.8523 | 200 | 23 | 33 | 43 | 39 | 39 | 47 |  | [1]
GPG34C | 3-V GLAS | 4/24/13pvb mm gasv. |  |  | 33.9047 | 200 | 22 | 30 | 42 | 42 | 40 | 45 |  | [1]
GPG34E | 3-V GLAS | 8/24/9pvb mm gasv. |  |  | 34.4205 | 200 | 22 | 33 | 43 | 40 | 41 | 46 |  | [1]
GPG34F | 3-V GLAS | 6/24/13pvb mm gasv. |  |  | 34.3715 | 200 | 22 | 33 | 43 | 40 | 40 | 47 |  | [1]
GPG35A | 3-V GLAS | 8/24/13pvb mm gasv. |  |  | 35.3354 | 200 | 23 | 35 | 44 | 40 | 40 | 48 |  | [1]
GHG32 | 3-V GLAS | 4/12/12* mm gasv. |  |  | 31.8342 | 200 | 23 | 24 | 39 | 47 | 40 | 41 |  | [1]
GHG32A | 3-V GLAS | 6/12/12* mm gasv. |  |  | 31.8342 | 200 | 23 | 24 | 39 | 47 | 40 | 41 |  | [1]
GHG33 | 3-V GLAS | 6/12/14* mm gasv. |  |  | 32.7168 | 200 | 24 | 25 | 40 | 45 | 39 | 42 |  | [1]
GHG34 | 3-V GLAS | 8/12/12* mm gasv. |  |  | 34.2639 | 200 | 24 | 28 | 43 | 42 | 39 | 45 |  | [1]
GHG34B | 3-V GLAS | 4/16/12* mm gasv. |  |  | 33.6505 | 200 | 23 | 27 | 42 | 49 | 42 | 43 |  | [1]
GHG35 | 3-V GLAS | 8/12/14* mm gasv. |  |  | 34.8583 | 200 | 25 | 29 | 44 | 39 | 39 | 45 |  | [1]
GHG35C | 3-V GLAS | 6/16/12* mm gasv. |  |  | 34.7714 | 200 | 23 | 30 | 44 | 46 | 41 | 45 |  | [1]
GHG35D | 3-V GLAS | 6/16/14* mm gasv. |  |  | 35.2735 | 200 | 24 | 30 | 44 | 44 | 41 | 46 |  | [1]
GHG36 | 3-V GLAS | 8/16/12* mm gasv. |  |  | 35.5343 | 200 | 24 | 31 | 44 | 43 | 41 | 46 |  | [1]
GHG34A | 3-V GLAS | 4/20/12* mm gasv. |  |  | 33.9488 | 200 | 22 | 29 | 43 | 50 | 43 | 44 |  | [1]
GHG36A | 3-V GLAS | 8/16/14* mm gasv. |  |  | 35.5343 | 200 | 24 | 31 | 44 | 43 | 41 | 46 |  | [1]
GHG35A | 3-V GLAS | 6/20/12* mm gasv. |  |  | 35.3921 | 200 | 23 | 32 | 44 | 47 | 43 | 46 |  | [1]
GHG36B | 3-V GLAS | 6/20/14* mm gasv. |  |  | 36.2135 | 200 | 24 | 33 | 45 | 45 | 42 | 47 |  | [1]
GHG36D | 3-V GLAS | 8/20/12* mm gasv. |  |  | 36.356 | 200 | 24 | 34 | 45 | 44 | 42 | 47 |  | [1]
GHG35B | 3-V GLAS | 4/24/12* mm gasv. |  |  | 34.5379 | 200 | 22 | 31 | 44 | 50 | 44 | 45 |  | [1]
GHG37 | 3-V GLAS | 8/20/14* mm gasv. |  |  | 37.0693 | 200 | 25 | 35 | 46 | 42 | 42 | 48 |  | [1]
GHG36C | 3-V GLAS | 6/24/12* mm gasv. |  |  | 35.8463 | 200 | 23 | 34 | 45 | 48 | 44 | 47 |  | [1]
GHG37A | 3-V GLAS | 6/24/14* mm gasv. |  |  | 36.6885 | 200 | 24 | 35 | 46 | 46 | 43 | 48 |  | [1]
GHG37B | 3-V GLAS | 8/24/12* mm gasv. |  |  | 36.7795 | 200 | 24 | 36 | 46 | 45 | 43 | 48 |  | [1]
GHG37C | 3-V GLAS | 8/24/14* mm gasv. |  |  | 37.4957 | 200 | 25 | 37 | 46 | 43 | 43 | 49 |  | [1]
GPP31 | 4-V GLAS | 9pvb/12/9pvb mm |  |  | 31.2549 | 200 | 24 | 25 | 32 | 35 | 41 | 46 |  | [1]
GPP32 | 4-V GLAS | 9pvb/12/13pvb mm |  |  | 32.3535 | 200 | 26 | 26 | 33 | 36 | 39 | 48 |  | [1]
GPP32A | 4-V GLAS | 9pvb/16/9pvb mm |  |  | 32.2062 | 200 | 24 | 26 | 34 | 36 | 42 | 47 |  | [1]
GPP34 | 4-V GLAS | 9pvb/16/13pvb mm |  |  | 33.5171 | 200 | 26 | 27 | 35 | 38 | 41 | 49 |  | [1]
GPP33 | 4-V GLAS | 9pvb/20/9pvb mm |  |  | 32.9197 | 200 | 24 | 27 | 35 | 37 | 43 | 48 |  | [1]
GPP35 | 4-V GLAS | 9pvb/20/13pvb mm |  |  | 34.5171 | 200 | 27 | 28 | 36 | 39 | 42 | 50 |  | [1]
GPP34A | 4-V GLAS | 9pvb/24/9pvb mm |  |  | 33.9197 | 200 | 25 | 28 | 36 | 38 | 44 | 49 |  | [1]
GPP35A | 4-V GLAS | 9pvb/24/13pvb mm |  |  | 35.2715 | 200 | 27 | 29 | 37 | 40 | 43 | 51 |  | [1]
GPH34 | 4-V GLAS | 9pvb/12/12* mm |  |  | 33.6516 | 200 | 26 | 27 | 35 | 39 | 42 | 48 |  | [1]
GPH34A | 4-V GLAS | 9pvb/12/14* mm |  |  | 33.928 | 200 | 27 | 27 | 36 | 38 | 42 | 48 |  | [1]
GPH35 | 4-V GLAS | 9pvb/16/12* mm |  |  | 34.582 | 200 | 26 | 28 | 37 | 40 | 44 | 49 |  | [1]
GPH36 | 4-V GLAS | 9pvb/16/14* mm |  |  | 35.5491 | 200 | 28 | 29 | 37 | 40 | 44 | 50 |  | [1]
GPH36A | 4-V GLAS | 9pvb/20/12* mm |  |  | 35.582 | 200 | 27 | 29 | 38 | 41 | 45 | 50 |  | [1]
GPH36B | 4-V GLAS | 9pvb/20/14* mm |  |  | 36.4561 | 200 | 28 | 30 | 39 | 41 | 45 | 51 |  | [1]
GPH36C | 4-V GLAS | 9pvb/24/12* mm |  |  | 36.2705 | 200 | 27 | 30 | 39 | 42 | 46 | 51 |  | [1]
GPH37 | 4-V GLAS | 9pvb/24/14* mm |  |  | 37.1532 | 200 | 28 | 31 | 40 | 42 | 46 | 52 |  | [1]
GHH36 | 4-V GLAS | 12*/12/12* mm |  |  | 35.9058 | 200 | 28 | 29 | 38 | 42 | 44 | 50 |  | [1]
GHH37 | 4-V GLAS | 12*/16/12* mm |  |  | 37.1481 | 200 | 29 | 30 | 40 | 44 | 46 | 51 |  | [1]
GHH38 | 4-V GLAS | 12*/20/12* mm |  |  | 38.3225 | 200 | 29 | 32 | 41 | 45 | 47 | 52 |  | [1]
GHH39 | 4-V GLAS | 12*/24/12* mm |  |  | 38.9554 | 200 | 29 | 33 | 42 | 46 | 48 | 53 |  | [1]
GHHG37 | 4-V GLAS | 12*/12/12* mm gasv. |  |  | 36.9545 | 200 | 26 | 31 | 46 | 46 | 44 | 50 |  | [1]
GHHG39 | 4-V GLAS | 12*/16/12* mm gasv. |  |  | 38.7199 | 200 | 27 | 34 | 47 | 48 | 46 | 51 |  | [1]
GHHG39A | 4-V GLAS | 12*/20/12* mm gasv. |  |  | 39.3369 | 200 | 27 | 36 | 48 | 49 | 47 | 52 |  | [1]
GHHG39B | 4-V GLAS | 12*/24/12* mm gasv. |  |  | 39.0192 | 200 | 26 | 38 | 49 | 50 | 48 | 53 |  | [1]
GPPG33 | 4-V GLAS | 9pvb/12/9pvb mm gasv. |  |  | 32.5588 | 200 | 23 | 26 | 40 | 37 | 41 | 46 |  | [1]
GPPG34 | 4-V GLAS | 9pvb/12/13pvb mm gasv. |  |  | 33.5914 | 200 | 24 | 28 | 42 | 36 | 39 | 48 |  | [1]
GPPG33A | 4-V GLAS | 9pvb/16/9pvb mm gasv. |  |  | 33.3749 | 200 | 22 | 29 | 41 | 38 | 42 | 47 |  | [1]
GPPG35 | 4-V GLAS | 9pvb/16/13pvb mm gasv. |  |  | 34.952 | 200 | 24 | 31 | 42 | 38 | 41 | 49 |  | [1]
GPPG34A | 4-V GLAS | 9pvb/20/9pvb mm gasv. |  |  | 34.02 | 200 | 22 | 31 | 42 | 39 | 43 | 48 |  | [1]
GPPG36 | 4-V GLAS | 9pvb/20/13pvb mm gasv. |  |  | 35.6289 | 200 | 24 | 33 | 43 | 39 | 42 | 50 |  | [1]
GPPG35A | 4-V GLAS | 9pvb/24/9pvb mm gasv. |  |  | 34.5166 | 200 | 22 | 33 | 43 | 40 | 44 | 49 |  | [1]
GPPG36A | 4-V GLAS | 9pvb/24/13pvb mm gasv. |  |  | 36.1666 | 200 | 24 | 35 | 44 | 40 | 43 | 51 |  | [1]
GPHG34 | 4-V GLAS | 9pvb/12/12* mm gasv. |  |  | 34.3501 | 200 | 24 | 28 | 43 | 41 | 42 | 48 |  | [1]
GPHG35 | 4-V GLAS | 9pvb/12/14* mm gasv. |  |  | 35.0281 | 200 | 25 | 29 | 44 | 39 | 42 | 48 |  | [1]
GPHG36 | 4-V GLAS | 9pvb/16/12* mm gasv. |  |  | 35.6589 | 200 | 24 | 31 | 44 | 43 | 44 | 49 |  | [1]
GPHG37 | 4-V GLAS | 9pvb/16/14* mm gasv. |  |  | 36.9015 | 200 | 26 | 32 | 45 | 41 | 44 | 50 |  | [1]
GPHG36A | 4-V GLAS | 9pvb/20/12* mm gasv. |  |  | 36.4754 | 200 | 24 | 34 | 45 | 44 | 45 | 50 |  | [1]
GPHG38 | 4-V GLAS | 9pvb/20/14* mm gasv. |  |  | 37.8464 | 200 | 26 | 35 | 46 | 42 | 45 | 51 |  | [1]
GPHG37A | 4-V GLAS | 9pvb/24/12* mm gasv. |  |  | 36.884 | 200 | 24 | 36 | 46 | 45 | 46 | 51 |  | [1]
GPHG38A | 4-V GLAS | 9pvb/24/14* mm gasv. |  |  | 38.3232 | 200 | 26 | 37 | 46 | 43 | 46 | 52 |  | [1]
[1]
GV32A | Voorzetglas | 4/40/4 mm |  |  | 32.0545 | 200 | 21 | 27 | 35 | 42 | 44 | 40 |  | [1]
GV33 | Voorzetglas | 4/40/6 mm |  |  | 33.0402 | 200 | 22 | 28 | 36 | 43 | 44 | 44 |  | [1]
GV33D | Voorzetglas | 4/40/8 mm |  |  | 33.419 | 200 | 22 | 29 | 37 | 42 | 44 | 40 |  | [1]
GV33E | Voorzetglas | 6/40/6 mm |  |  | 33.4797 | 200 | 22 | 30 | 37 | 43 | 38 | 44 |  | [1]
GV34 | Voorzetglas | 4/40/10 mm |  |  | 33.8038 | 200 | 23 | 29 | 37 | 41 | 41 | 44 |  | [1]
GV33A | Voorzetglas | 6/40/8 mm |  |  | 33.4605 | 200 | 22 | 30 | 38 | 42 | 37 | 45 |  | [1]
GV34A | Voorzetglas | 6/40/10 mm |  |  | 34.4401 | 200 | 23 | 31 | 38 | 41 | 41 | 46 |  | [1]
GV35A | Voorzetglas | 6/40/12 mm |  |  | 35.3982 | 200 | 25 | 31 | 39 | 40 | 40 | 47 |  | [1]
GV33B | Voorzetglas | 4/80/4 mm |  |  | 32.8377 | 200 | 20 | 31 | 39 | 46 | 48 | 44 |  | [1]
GV35B | Voorzetglas | 4/80/6 mm |  |  | 35.2574 | 200 | 23 | 32 | 40 | 47 | 47 | 47 |  | [1]
GV37A | Voorzetglas | 4/80/8 mm |  |  | 36.6941 | 200 | 25 | 33 | 40 | 46 | 46 | 47 |  | [1]
GV37C | Voorzetglas | 6/80/6 mm |  |  | 37.2361 | 200 | 26 | 33 | 41 | 47 | 42 | 47 |  | [1]
GV37D | Voorzetglas | 4/80/10 mm |  |  | 37.296 | 200 | 26 | 33 | 41 | 45 | 45 | 48 |  | [1]
GV38A | Voorzetglas | 6/80/8 mm |  |  | 37.9892 | 200 | 27 | 34 | 42 | 46 | 41 | 49 |  | [1]
GV38B | Voorzetglas | 6/80/10 mm |  |  | 38.4401 | 200 | 27 | 35 | 42 | 45 | 45 | 50 |  | [1]
GV38C | Voorzetglas | 6/80/12 mm |  |  | 38.3139 | 200 | 27 | 35 | 42 | 44 | 44 | 50 |  | [1]
GV39A | Voorzetglas | 4/160/4 mm |  |  | 38.8165 | 200 | 27 | 35 | 42 | 50 | 52 | 48 |  | [1]
GV40A | Voorzetglas | 4/160/6 mm |  |  | 39.7922 | 200 | 28 | 36 | 43 | 51 | 51 | 51 |  | [1]
GV41A | Voorzetglas | 4/160/8 mm |  |  | 40.6941 | 200 | 29 | 37 | 44 | 50 | 50 | 51 |  | [1]
GV41AB | Voorzetglas | 6/160/6 mm |  |  | 41.125 | 200 | 30 | 37 | 45 | 50 | 45 | 51 |  | [1]
GV41C | Voorzetglas | 4/160/10 mm |  |  | 40.5431 | 200 | 29 | 37 | 44 | 48 | 48 | 51 |  | [1]
GV41D | Voorzetglas | 6/160/8 mm |  |  | 41.219 | 200 | 30 | 38 | 45 | 49 | 44 | 52 |  | [1]
GV42 | Voorzetglas | 6/160/10 mm |  |  | 42.0792 | 200 | 31 | 38 | 46 | 48 | 48 | 53 |  | [1]
GV42B | Voorzetglas | 6/160/12 mm |  |  | 42.1601 | 200 | 31 | 39 | 46 | 47 | 47 | 54 |  | [1]
GV36 | Voorzetglas | 4/40/12* mm |  |  | 35.5057 | 200 | 24 | 31 | 39 | 46 | 47 | 48 |  | [1]
GV36A | Voorzetglas | 4/40/14* mm |  |  | 36.1003 | 200 | 25 | 31 | 40 | 45 | 46 | 48 |  | [1]
GV37B | Voorzetglas | 6/40/12* mm |  |  | 36.5385 | 200 | 25 | 32 | 41 | 46 | 46 | 50 |  | [1]
GV37E | Voorzetglas | 6/40/14* mm |  |  | 37.3263 | 200 | 26 | 33 | 41 | 45 | 46 | 50 |  | [1]
GV37F | Voorzetglas | 8/40/12* mm |  |  | 37.4237 | 200 | 26 | 33 | 42 | 45 | 46 | 51 |  | [1]
GV38 | Voorzetglas | 8/40/14* mm |  |  | 38.2361 | 200 | 27 | 34 | 42 | 45 | 46 | 52 |  | [1]
GV38A | Voorzetglas | 4/80/12* mm |  |  | 38.2574 | 200 | 26 | 35 | 43 | 50 | 50 | 51 |  | [1]
GV39 | Voorzetglas | 4/80/14* mm |  |  | 38.9609 | 200 | 27 | 35 | 44 | 49 | 50 | 52 |  | [1]
GV4B | Voorzetglas | 6/80/12* mm |  |  | 39.9083 | 200 | 28 | 36 | 45 | 49 | 50 | 53 |  | [1]
GV40C | Voorzetglas | 6/80/14* mm |  |  | 40.1337 | 200 | 28 | 37 | 45 | 49 | 50 | 54 |  | [1]
GV41 | Voorzetglas | 8/80/12* mm |  |  | 40.7577 | 200 | 29 | 37 | 45 | 49 | 50 | 55 |  | [1]
GV41E | Voorzetglas | 8/80/14* mm |  |  | 40.9799 | 200 | 29 | 38 | 46 | 48 | 49 | 56 |  | [1]
GV42A | Voorzetglas | 4/160/12* mm |  |  | 42.0031 | 200 | 30 | 38 | 47 | 53 | 54 | 55 |  | [1]
GV42C | Voorzetglas | 4/160/14* mm |  |  | 42.1891 | 200 | 30 | 39 | 47 | 52 | 53 | 56 |  | [1]
GV43A | Voorzetglas | 6/160/12* mm |  |  | 43.1891 | 200 | 31 | 40 | 48 | 53 | 54 | 57 |  | [1]
GV44A | Voorzetglas | 6/160/14* mm |  |  | 43.843 | 200 | 32 | 40 | 49 | 52 | 53 | 58 |  | [1]
GV44B | Voorzetglas | 8/160/12* mm |  |  | 44.1106 | 200 | 32 | 41 | 49 | 53 | 53 | 59 |  | [1]
GV45 | Voorzetglas | 8/160/14* mm |  |  | 44.7621 | 200 | 33 | 41 | 50 | 52 | 53 | 60 |  | [1]

## glasfabr
Beglazingen, fabrikaten
[16 empty] | FABR | RA
Code | Soort | beschrijving | dikte | massa | RAV | 63 | 125 | 250 | 500 | 1k | 2k | 4k | omschrijving | Lit | sorteer
29 | Raamcomb | +a-GL +hermo 5/12/5 |  | Kg/m2 | dB(A) | dB | dB | dB | dB | dB | dB | dB |  |  | nr
GXX29 | Raamcomb | voorbeeld |  |  | 28.5314 | 200 | 23.7 | 21.6 | 28.9 | 36.2 | 31.5 | 38 | alu raam + GL 5/12/5 mm; enkele kierdichting | [50] | 83 | GXX | 29
GALC32 | Raamcomb | Contessa 4/12/5 |  |  | 32.083 | 200 | 24.6 | 25.2 | 33.7 | 39.6 | 37.3 | 33.4 | Alu/sta/kon 4/12/5 mm | [39] | 30
GALG35 | Raamcomb | Alusta Gemini schuifr.6/85/4 |  |  | 35.4377 | 200 | 23.2 | 31.9 | 39.5 | 52.4 | 54 | 53.2 | 6/85/4 mm | [47] | 5
GALG36 | Raamcomb | Alusta Gemini schuifr.6/100/4 |  |  | 36.0871 | 200 | 23.4 | 33.5 | 42 | 51 | 52.2 | 52.5 | 6/100/4 mm | [47] | 7
GALG36 | Raamcomb | Alusta Gemini schuifr.6/85/4R |  |  | 36.1962 | 200 | 23.8 | 32.7 | 41.3 | 54 | 55.6 | 55.1 | 6/85/4 mm;randabs. in spouw | [47] | 6
GALG37 | Raamcomb | Alusta Gemini schuifr.6/120/4 |  |  | 37.3885 | 200 | 24.5 | 35.6 | 43.7 | 52.4 | 52.5 | 51.5 | 6/120/4 mm | [47] | 9
GALG38 | Raamcomb | Alusta Gemini schuifr.6/100/4R |  |  | 37.6291 | 200 | 25 | 34.9 | 43.2 | 53.1 | 54 | 53.8 | 6/100/4 mm;randabs. in spouw | [47] | 8
GALG39 | Raamcomb | Alusta Gemini schuifr.6/120/4R |  |  | 39.4563 | 200 | 27 | 36.3 | 44.5 | 54.7 | 56.2 | 54.5 | 6/120/4 mm;randabs. in spouw | [47] | 10
GALG41 | Raamcomb | Alusta Gemini schuifr.6/180/4 |  |  | 41.458 | 200 | 31.7 | 37.5 | 41.9 | 47.3 | 46.3 | 200 | 6/180/4 | [47] | 15
GALG41 | Raamcomb | Alusta Gemini schuifr.6/160/4 |  |  | 41.2811 | 200 | 31.2 | 36.8 | 42.2 | 48.3 | 47.5 | 200 | 6/160/4 | [47] | 13
GALG41 | Raamcomb | Alusta Gemini schuifr.6/140/4 |  |  | 40.7929 | 200 | 29.1 | 37.2 | 43.8 | 50.9 | 49.5 | 49.9 | 6/140/4 mm | [47] | 11
GALG41 | Raamcomb | Alusta Gemini schuifr.6/140/4R |  |  | 41.0591 | 200 | 28.1 | 39.1 | 48.7 | 57.5 | 56.5 | 54.9 | 6/140/4 mm;randabs. in spouw | [47] | 12
GALG42 | Raamcomb | Alusta Gemini schuifr.6/160/4R |  |  | 41.9011 | 200 | 31.4 | 37.5 | 43.8 | 48.4 | 48.4 | 200 | 6/160/4 + randabsorptie | [47] | 14
GALG43 | Raamcomb | Alusta Gemini schuifr.6/200/4 |  |  | 42.699 | 200 | 34 | 38 | 42.7 | 48.1 | 47.4 | 200 | 6/200/4 | [47] | 17
GALG43 | Raamcomb | Alusta Gemini schuifr.6/180/4R |  |  | 42.612 | 200 | 32.4 | 38.7 | 43.5 | 48.6 | 48.5 | 200 | 6/180/4 + randabsorptie | [47] | 16
GALG44 | Raamcomb | Alusta Gemini schuifr.6/200/4R |  |  | 43.581 | 200 | 34.4 | 39 | 44 | 48.8 | 48.8 | 200 | 6/200/4 + randabsorptie | [47] | 18
GALs35 | Raamcomb | Alusta Scorpio 4/20/6 |  |  | 34.8598 | 200 | 24.6 | 29.8 | 37.9 | 39.8 | 43 | 200 | 4/20/6 draaikiep/parallel schuifr | [48] | 19
GALS36 | Raamcomb | Alusta Scorpio 6/20/8 |  |  | 36.0768 | 200 | 26.3 | 31.7 | 37.6 | 39.7 | 43.8 | 200 | 6/20/8 draaikiep/parallel schuifr | [48] | 20
GALS38 | Raamcomb | Alusta Scorpio 8/20/4+4PVB+4 |  |  | 37.6304 | 200 | 29.4 | 31.3 | 40.9 | 40.9 | 44.8 | 200 | 6/20/4+4PVB+4 draaikiep/parallel schuifr | [48] | 21
GALS39 | Raamcomb | Alusta Scorpio 10/20/4+4PVB+4 |  |  | 38.5502 | 200 | 30.7 | 32.8 | 41.2 | 40.4 | 45.7 | 200 | 10/20/4+4PVB+4 draaikiep/paralel schuifr | [48] | 22
GALS40 | Raamcomb | Alusta Scorpio 8/20/4+4GH+4 |  |  | 39.823 | 200 | 30.6 | 36.1 | 41.4 | 41.2 | 48.6 | 200 | 8/20/4+4GH+4 draaikiep/parallel schuifr | [48] | 23
GALS41 | Raamcomb | Alusta Scorpio 10/20/4+4GH+4 |  |  | 40.7052 | 200 | 32.7 | 37.7 | 41.5 | 40.9 | 48 | 200 | 10/20/4+4GH+4 draaikiep/parallel schuifr | [48] | 24
GARH32 | vert schuif | Arho 4-12-6 |  |  | 32 | 200 | 26.2 | 25.8 | 33 | 34.7 | 35.5 | 37.5 | lat in bovendropel uitgekeept | [92]
GARH035 | vert schuif | arho 6-20-4.4.2 |  |  | 35 | 200 | 27.2 | 32.4 | 25.6 | 26.6 | 36.2 | 45.9 | lat in bovendorpel afgezaagd | [92]
GBO26 | Raamcomb | Bomar SE 80/26 4/12/4 schuifr. |  |  | 26.1835 | 200 | 19 | 21 | 29 | 29 | 27 | 31 | schuifr. Sanco 4/12/4 mm | [54] | 27
GBO26 | Raamcomb | Bomar SE 80/26 4/12gas/4 sch.r |  |  | 26.1463 | 200 | 20 | 20 | 29 | 30 | 27 | 29 | schuifr. Sanco 4/12/4 mm gasvulling | [54] | 28
GBO32 | Raamcomb | Bomar SE 80/26 schuifr+vastr. |  |  | 32.1755 | 200 | 26 | 28 | 32 | 34 | 35 | 39 | 1 schuifr. 1 vast raam Sanco 8/12/6 mm | [54] | 25
GBO43 | Raamcomb | Bomar SE 60 dubbel schuifr. |  |  | 43.3813 | 200 | 32 | 41 | 44 | 53 | 52 | 53 | dubbel schuifr. 4 en Sanco 4/6/4 mm 60 mm spouw | [54] | 26
GBU30 | Raamcomb | Buva ISO-ramen 5/9/5 |  |  | 30.1975 | 200 | 24.7 | 24.2 | 31.4 | 35 | 31 | 31 | gehard dubbel GL; draaiende delen 5/9/5 mm | [58] | 29
GEB30 | Raamcomb | Ebratherm 6.95+Isolar 6/12/4 |  |  | 29.7793 | 200 | 23 | 23 | 30 | 38 | 36 | 37 | alu. raam + draaiend deel; 1,68 x 2,68 m | [18] | 34
GEB32 | Raamcomb | Ebratherm 6.95+Isolar 10/12/4 |  |  | 32.4772 | 200 | 25 | 26 | 34 | 37 | 39 | 40 | alu. raam + draaiend deel; 1,68 x 2,68 m | [18] | 36
GEB33 | Raamcomb | Ebr.6.95+Isol. 4.0,75.4/16/8 |  |  | 33.2452 | 200 | 24 | 29 | 36 | 37 | 35 | 42 | alu. raam + draaiend deel; gasv.; 1,68 x 2,68 m | [18] | 41
GEB33 | Raamcomb | Ebratherm 6.95+Isolar 10/12/4g |  |  | 33.1761 | 200 | 26 | 27 | 34 | 38 | 38 | 35 | alu. raam + draaiend deel; gasv.; 1,68 x 2,68 m | [18] | 37
GEB33 | Raamcomb | Ebratherm 6.95+Isolar 10/20/4 |  |  | 33.2508 | 200 | 23 | 28 | 37 | 39 | 39 | 37 | alu. raam + draaiend deel; 1,68 x 2,68 m | [18] | 38
GEB33 | Raamcomb | Ebratherm 6.95+Isolar 6/12/8 |  |  | 33.1823 | 200 | 25 | 29 | 36 | 39 | 32 | 36 | alu. raam + draaiend deel; 1,68 x 2,68 m | [18] | 35
GEB33 | Raamcomb | Ebratherm 6.95+Isolar 8/24/5 |  |  | 32.5135 | 200 | 22 | 27 | 37 | 42 | 37 | 43 | alu. raam + draaiend deel; 1,68 x 2,68 m | [18] | 39
GEB35 | Raamcomb | Ebratherm 6.95+Isolar 8/24/5g |  |  | 35.1905 | 200 | 23 | 35 | 42 | 43 | 37 | 44 | alu. raam + draaiend deel; gasv.; 1,68 x 2,68 m | [18] | 40
GEB36 | Raamcomb | Ebratherm 6.95+Fonokill 5082E |  |  | 36.0595 | 200 | 24 | 37 | 39 | 41 | 42 | 45 | alu. raam + draaiend deel; 1,68 x 2,68 m | [18] | 31
GEB38 | Raamcomb | Ebratherm 6.95+Fonokill 4782 |  |  | 38.3329 | 200 | 26 | 37 | 43 | 46 | 45 | 46 | alu. raam + draaiend deel; 1,68 x 2,68 m | [18] | 32
GEB39 | Raamcomb | Ebratherm 6.95+Fonokill 5382 |  |  | 38.955 | 200 | 26 | 39 | 46 | 47 | 50 | 51 | alu. raam + draaiend deel; 1,68 x 2,68 m | [18] | 33
GIND15 | Raamcomb | Intal Duo schuifr 5/70/5 vent. |  |  | 14.8443 | 200 | 12.7 | 11 | 12.6 | 16.3 | 21.3 | 22.7 | 5/70 +abs./5 ;ventil. st. 0.05*1.5 m2 (750 cm2) | [40] | 46
GIND18 | Raamcomb | Intal Duo schuifr 5/100/5 vent |  |  | 18.4991 | 200 | 10.2 | 13.5 | 17.5 | 24.2 | 30.2 | 29.8 | 5/100+abs./5;vent. 0.05x1.34 m2 (670 cm2) | [44] | 49
GIND19 | Raamcomb | Intal Duo schuifr 5/100/5 vent |  |  | 18.9452 | 200 | 10.7 | 15 | 18.1 | 23.2 | 24 | 29.3 | 5/100/5;vent.007x1.34 m2 (90 cm2) + rooster | [44] | 50
GIND21 | Raamcomb | Intal Duo schuifr 5/100/5 vent |  |  | 21.1315 | 200 | 10.1 | 16.9 | 22.9 | 30.5 | 29.9 | 34.3 | 5/100+abs./5;vent.007x1.34 m2 (90 cm2) + rooster | [44] | 42
GIND29 | Raamcomb | Intal Duo schuifr 3/70/5 |  |  | 29.2371 | 200 | 19.1 | 26.1 | 30.2 | 34.8 | 32.5 | 33.6 | 3mm GL/70mm luchtsp./5mm GL schuifr | [40] | 43
GIND31 | Raamcomb | Intal Duo schuifr 5/70/5 |  |  | 30.6621 | 200 | 20.6 | 28.5 | 32.1 | 35.2 | 32.2 | 33.4 | 5mm GL/70mm luchtsp./5mm GL schuifr | [40] | 44
GIND31 | Raamcomb | Intal Duo schuifr 5/70+abs/5 |  |  | 31.0787 | 200 | 20.4 | 27.7 | 32.3 | 37.8 | 36.3 | 37.6 | 5mm GL/70mm abs. in dagk./5mm GL schuifr | [40] | 45
GIND35 | Raamcomb | Intal Duo schuifr 5/100/5 |  |  | 34.9069 | 200 | 21.5 | 38.8 | 43.8 | 45 | 44.2 | 47.5 | 5 mm gl./100 mm luchtsp./5 mm gl.;afm. 1,07x1,34 m | [44] | 47
GIND36 | Raamcomb | Intal Duo schuifr 5/100+abs/5 |  |  | 35.6481 | 200 | 22.1 | 39.3 | 46 | 47.5 | 47.9 | 48.9 | 5 mm gl./100 mm abs./5 mm gl.;afm. 1,07x1,34 m | [44] | 48
GLXN25 | Raamcomb | Lexan 6 mm |  |  | 25.0661 | 200 | 16.7 | 20.5 | 24.3 | 29.7 | 33 | 200 | Duitse +ing i.o.v. Genral Electric BoZ-NL | [30] | 51
GLXN27 | Raamcomb | Lexan 8 mm |  |  | 26.9504 | 200 | 18.5 | 22.5 | 26.1 | 31.7 | 35 | 200 | Duitse +ing i.o.v. Genral Electric BoZ-NL | [30] | 52
GLXN30 | Raamcomb | Lexan 12 mm |  |  | 29.9308 | 200 | 21.7 | 26 | 28.7 | 34.5 | 36.5 | 200 | Duitse +ing i.o.v. Genral Electric BoZ-NL | [30] | 53
GMAE24 | Raamcomb | Maestro 6.50 8mm |  |  | 24.1029 | 200 | 21 | 24 | 25 | 23 | 24 | 200 | alu. schuifr.; 8 mm; 1,42 x 2,02 m | [19] | 54
GMAE33 | Raamcomb | Maestro 6.50 6/67/6 + abs. |  |  | 33.3016 | 200 | 23 | 29 | 35 | 38 | 42 | 200 | alu. schuifr.; 6/67/6 mm+abs.bovend.;1,42 x 2,02 m | [19] | 55
GMAE34 | Raamcomb | Maestro 6.50 6/66/6 + abs. |  |  | 33.7127 | 200 | 23 | 30 | 36 | 38 | 42 | 200 | alu. schuifr.;6/66/6 mm+abs.bovend.;1,42 x 2,02 m | [19] | 56
GMAE35 | Raamcomb | Maestro 6.50 6/63/10 + abs. |  |  | 35.0556 | 200 | 25 | 32 | 36 | 38 | 43 | 200 | alu. schuifr.;6/63/10 mm+abs.bovend.;1,42 x 2,02 m | [19] | 58
GMAE36 | Raamcomb | Maestro 6.50 6/64/8 + abs. |  |  | 35.5921 | 200 | 26 | 32 | 37 | 38 | 42 | 200 | alu. schuifr.;6/64/8 mm+abs.bovend.;1,42 x 2,02 m | [19] | 57
GMAE36 | Raamcomb | Maestro 6.50 6/87/4 + abs. |  |  | 35.7615 | 200 | 25 | 32 | 37 | 42 | 45 | 200 | alu. schuifr.;6/87/4 mm+abs.bovend.;1,42 x 2,02 m | [19] | 59
GMAE38 | Raamcomb | Maestro 6.50 6/83/10 + abs. |  |  | 38.4233 | 200 | 28 | 36 | 39 | 42 | 47 | 200 | alu. schuifr.;6/83/10 mm+abs.bovend.;1,42 x 2,02 m | [19] | 62
GMAE38 | Raamcomb | Maestro 6.50 6/84/8 + abs. |  |  | 37.5171 | 200 | 27 | 35 | 38 | 42 | 45 | 200 | alu. schuifr.;6/84/8 mm+abs.bovend.;1,42 x 2,02 m | [19] | 61
GMAE38 | Raamcomb | Maestro 6.50 6/86/6 + abs. |  |  | 37.9374 | 200 | 28 | 35 | 38 | 42 | 45 | 200 | alu. schuifr.;6/86/6 mm+abs.bovend.;1,42 x 2,02 m | [19] | 60
GMAE38 | Raamcomb | Maestro 6.50 6/125/4 + abs. |  |  | 37.6009 | 200 | 26 | 34 | 41 | 45 | 47 | 200 | alu. schuifr.;6/125/4 mm+abs.bovend.;1,42 x 2,02 m | [19] | 63
GMAE40 | Raamcomb | Maestro 6.50 6/123/10 + abs. |  |  | 40.2418 | 200 | 29 | 37 | 43 | 46 | 47 | 200 | alu. schuifr.;6/123/10 mm+abs.bovend.;1,42x2,02 m | [19] | 66
GMAE41 | Raamcomb | Maestro 6.50 6/124/6 + abs. |  |  | 40.5867 | 200 | 30 | 37 | 43 | 45 | 46 | 200 | alu. schuifr.;6/124/6 mm+abs.bovend.;1,42 x 2,02 m | [19] | 64
GMAE41 | Raamcomb | Maestro 6.50 6/124/8 + abs. |  |  | 41.014 | 200 | 31 | 37 | 43 | 45 | 46 | 200 | alu. schuifr.;6/124/8 mm+abs.bovend.;1,42 x 2,02 m | [19] | 65
GMAT26 | Raamcomb | Maestroterm 6.90 4/12/4 borst. |  |  | 26.0606 | 200 | 24 | 20 | 27 | 28 | 28 | 30 | alu. schuifr.;4/12/4 mm;normale borsteldichting | [18] | 67
GMAT28 | Raamcomb | Maestroterm 6.90 6/12/4 borst. |  |  | 28.3652 | 200 | 24 | 24 | 30 | 29 | 29 | 32 | alu. schuifr.;6/12/4 mm;normale borsteldichting | [18] | 68
GMAT30 | Raamcomb | Maestroterm 6.90 6/12/4 Fin s. |  |  | 30.1163 | 200 | 24 | 24 | 32 | 35 | 31 | 33 | alu. schuifr.;6/12/4 mm;Fin Seal afdichtingen | [18] | 69
GMAT31 | Raamcomb | Maestroterm 6.90 6/12/4 Fin s* |  |  | 30.8967 | 200 | 23 | 24 | 33 | 39 | 36 | 34 | alu. schuifr.;6/12/4 mm;FinS.afd.+vleugels afgekit | [18] | 70
GPH-1 | Raamcomb | PH 1250/70+RA kierstand 10 mm |  |  | -0.98684 | 200 | -8 | -8 | -1 | 10 | 9 | 200 | PH 1250/70 + randabsorptie, kierstand 10 mm | [23] | 106
GPH11 | Raamcomb | PH 1250/120 GSE suskastdeel |  |  | 11.1158 | 200 | -1 | 7 | 17 | 24 | 23 | 200 | PH 1250/120 geintregr.susk,enkele inl, suskastdeel | [23] | 113
GPH12 | Raamcomb | PH 1250/120 GSD suskastdeel |  |  | 11.9785 | 200 | 2 | 5 | 16 | 32 | 31 | 200 | PH 1250/120 geintregr.susk,dubb.inl, suskastdeel | [23] | 115
GPH16 | Raamcomb | PH 1250/170 GSE suskastdeel |  |  | 16.0081 | 200 | 4 | 13 | 21 | 23 | 25 | 200 | PH 1250/170 geintregr.susk,enk. inl., suskastdeel | [23] | 119
GPH18 | Raamcomb | PH 1250/170 GSD suskastdeel |  |  | 17.7963 | 200 | 7 | 11 | 28 | 34 | 30 | 200 | PH 1250/170 geintregr.susk,dubb.inl., suskastdeel | [23] | 121
GPH2 | Raamcomb | PH 1250/70+RA kierst.10mm+toch |  |  | 2.1678 | 200 | -9 | -1 | 4 | 9 | 9 | 200 | PH 1250/70 + randabs, kierstand 10 mm + tochtruit | [23] | 107
GPH-2 | Raamcomb | PH 1250/70+RA kierstand 15 mm |  |  | -1.8776 | 200 | -8 | -8 | -3 | 4 | 8 | 200 | PH 1250/70 + randabsorptie, kierstand 15 mm | [23] | 108
GPH3 | Raamcomb | PH 1250/70+RA kierst.15mm+toch |  |  | 2.6592 | 200 | -6 |  | 2 | 5 | 9 | 200 | PH 1250/70 + randabs, kierstand 15 mm + tochtruit | [23] | 109
GPH30 | Raamcomb | PH 1250/40 |  |  | 29.6365 | 200 | 21 | 24 | 29 | 40 | 39 | 200 | PH 1250/40 | [23] | 103
GPH30 | Raamcomb | PH 1250/40 |  |  | 30.354 | 200 | 21.3 | 24.5 | 30.3 | 41.6 | 41.1 | 200 |  | [43] | 122
GPH32 | Raamcomb | PH 1250/70 |  |  | 31.7715 | 200 | 200 | 23.8 | 31 | 38.5 | 47 | 44.8 |  | [20] | 123
GPH33 | Raamcomb | PH 1250/120 GSD raamdeel |  |  | 32.8436 | 200 | 24 | 26 | 37 | 42 | 37 | 200 | PH 1250/120 + suskast Qv = 7,0; hxb = 148 x 123 cm | [34] | 114
GPH34 | Raamcomb | PH 1250/120 GSE raamdeel |  |  | 34.4873 | 200 | 25 | 29 | 36 | 41 | 41 | 200 | PH 1250/120 geintregr.susk,enkele inlaat, raamdeel | [23] | 112
GPH34 | Raamcomb | PH 1250/70 |  |  | 33.8616 | 200 | 22 | 30 | 38 | 45 | 43 | 200 | PH 1250/70 | [23] | 104
GPH35 | Raamcomb | PH 1250/170 GSD raamdeel |  |  | 35.2108 | 200 | 24 | 31 | 42 | 43 | 38 | 200 | PH 1250/170 geintregr.susk,dubb. inlaat, raamdeel | [23] | 120
GPH35 | Raamcomb | PH 1250/120 susk. dubb. inlaat |  |  | 34.9797 | 200 | 25.1 | 29.1 | 38.5 | 44.8 | 38.9 | 200 |  | [20] | 128
GPH35 | Raamcomb | PH 1250/70 + randabsorptie |  |  | 35.0426 | 200 | 23 | 32 | 39 | 47 | 42 | 200 | PH 1250/70 + randabsorptie | [23] | 105
GPH36 | Raamcomb | PH 1250/170 GSE raamdeel |  |  | 36.3909 | 200 | 25 | 33 | 40 | 43 | 42 | 200 | PH 1250/170 geintregr.susk,enkele inlaat, raamdeel | [23] | 118
GPH36 | Raamcomb | PH 1250/120 susk. enk. inlaat |  |  | 35.9565 | 200 | 25.3 | 32.2 | 36.9 | 43.4 | 42.9 | 200 |  | [20] | 127
GPH37 | Raamcomb | PH 1250/120 |  |  | 36.575 | 200 | 200 | 27.7 | 38.6 | 44.1 | 47.9 | 45.2 |  | [20] | 125
GPH37 | Raamcomb | PH 1250/70 + randabsorptie |  |  | 36.797 | 200 | 24.9 | 33.2 | 40.4 | 49 | 45.6 | 46.9 |  | [43] | 124
GPH38 | Raamcomb | PH 1250/170 susk. dubb. inlaat |  |  | 37.9239 | 200 | 27.4 | 33.2 | 44.3 | 45.1 | 39.6 | 200 |  | [57] | 132
GPH38 | Raamcomb | PH 1250/120 |  |  | 38.3909 | 200 | 27 | 35 | 42 | 46 | 43 | 200 | PH 1250/120 | [23] | 110
GPH39 | Raamcomb | PH 1250/170 susk. enk. inlaat |  |  | 38.9347 | 200 | 28.1 | 35 | 41.7 | 45.1 | 44.1 | 200 |  | [20] | 131
GPH39 | Raamcomb | PH 1250/120 + randabsorptie |  |  | 39.453 | 200 | 28 | 36 | 43 | 47 | 45 | 200 | PH 1250/120 + randabsorptie | [23] | 111
GPH40 | Raamcomb | PH 1250/170 |  |  | 40.1021 | 200 | 99 | 32.5 | 39.3 | 44.9 | 50.7 | 44 | TPD/TNO 407.412 | [20] | 129
GPH40 | Raamcomb | PH 1250/170 |  |  | 40.0335 | 200 | 29 | 37 | 43 | 49 | 42 | 200 | PH 1250/170 | [23] | 116
GPH41 | Raamcomb | PH 1250/120 + randabsorptie |  |  | 41.0344 | 200 | 28.7 | 40 | 45.2 | 49.2 | 47.3 | 47.8 |  | [43] | 126
GPH42 | Raamcomb | PH 1250/170 + randabsorptie |  |  | 41.6455 | 200 | 30 | 38 | 46 | 51 | 47 | 200 | PH 1250/170 + randabsorptie | [23] | 117
GPH45 | Raamcomb | PH 1250/170 + randabsorptie |  |  | 44.8237 | 200 | 33.9 | 41.3 | 48.2 | 52.7 | 47.2 | 200 |  | [43] | 130
GRE31 | Raamcomb | Rekord 55 draaikiepr |  |  | 31.0175 | 200 | 21 | 24 | 38.5 | 41.9 | 39.8 | 200 | 6/12/4 ; + kierafdichting | [29] | 134
GRE32 | Raamcomb | Rekord 68 draaikiepr |  |  | 32.4227 | 200 | 23 | 25.9 | 36 | 39.9 | 39.9 | 200 | 6/12/4 ; + kierafdichting | [29] | 133
GRE32 | Raamcomb | Rekord isoplast P60 dr.kp.rm. |  |  | 31.8729 | 200 | 23.3 | 23.9 | 42.2 | 43 | 39 | 200 | 6/12/4 ; + kierafdichting | [29] | 136
GRE33 | Raamcomb | Rekord isoplast P70 dr.kp.rm. |  |  | 32.7163 | 200 | 25 | 24.8 | 41 | 39.3 | 39.8 | 200 | 6/12/4 ; + kierafdichting | [29] | 138
GRE33 | Raamcomb | Rekord isoplast P65 dr.kp.rm. |  |  | 33.4915 | 200 | 25.3 | 26.8 | 35.8 | 40 | 39.3 | 200 | 6/12/4 ; + kierafdichting | [29] | 139
GRE33 | Raamcomb | Rekord 68 plus draaikiepr |  |  | 33.0472 | 200 | 20.9 | 29.4 | 41.2 | 41 | 41.8 | 200 | 8/20/4 ; + kierafdichting ; gasgevuld | [29] | 135
GRE34 | Raamcomb | Rekord isoplast P70 dr.kp.rm. |  |  | 33.7458 | 200 | 22.1 | 28.9 | 41.5 | 42.9 | 41.6 | 200 | 8/20/4 ; + kierafdichting ; gasgevuld | [29] | 140
GRE35 | Raamcomb | Rekord isoplast P60 dr.kp.rm. |  |  | 34.7337 | 200 | 22.8 | 30.5 | 43.2 | 43.5 | 42.2 | 200 | 8/20/4 ; + kierafdichting ; gasgevuld | [29] | 137
GSIM25 | Raamcomb | Simec schuifr 4/6/4 |  |  | 25.3646 | 200 | 22.7 | 20.1 | 23.1 | 29.3 | 32.4 | 27.3 | 4/6/4 mm;606s-x0 profiel;borstels type 22 | [55] | 146
GSIM29 | Raamcomb | Simec schuifr 8/20/6 |  |  | 28.6502 | 200 | 19.9 | 28 | 30.1 | 31 | 28.2 | 34.7 | 8/20/6 mm;T81X0'profiel;FIN-seal PB 69475 FP | [55] | 143
GSIM29 | Raamcomb | Simec schuifr 6/12/4 |  |  | 29.4056 | 200 | 23.8 | 24.7 | 29.5 | 31.6 | 31.5 | 33.4 | 6/12/4 mm;T81X0'profiel;FIN-seal PB 69575 FP | [55] | 145
GSIM30 | Raamcomb | Simec schuifr 6/12/4 |  |  | 29.7144 | 200 | 23.3 | 25 | 30 | 32 | 32.4 | 33.7 | 6/12/4 mm;T81X0'profiel;FIN-seal PB 69475 FP | [55] | 144
GSIM30 | Raamcomb | Simec vast raam 4/12/6 |  |  | 30.3521 | 200 | 24.2 | 22.7 | 31.8 | 39.6 | 37.8 | 37.4 | TH67 vast raam | [35] | 157
GSIM32 | Raamcomb | Simec draairaam 4/20/10 |  |  | 31.6297 | 200 | 26.4 | 27.7 | 30.7 | 32.9 | 36 | 41.9 | TH67 draairaam | [35] | 155
GSIM33 | Raamcomb | Simec vast raam 4/20/10 |  |  | 32.8733 | 200 | 22.5 | 27.2 | 36.7 | 39.8 | 41.3 | 44 | TH67 vast raam | [35] | 156
GSIM35 | Raamcomb | Simec draairm 8/15G/4-1.5-4 |  |  | 35.0028 | 200 | 26.4 | 31.7 | 35.1 | 38.4 | 37.7 | 45.7 | TH67 draairaam | [35] | 158
GSIM36 | Raamcomb | Simec schuifr 4/110/6 |  |  | 35.6316 | 200 | 27.9 | 32.5 | 37.2 | 39.3 | 34.7 | 40.1 | 4/110/6 mm;606s-x0 profiel;borstels type 18 | [55] | 147
GSIM36 | Raamcomb | Simec schuifr 4/6/4/110/4 |  |  | 35.8193 | 200 | 28.3 | 31.3 | 36.6 | 40.5 | 36.4 | 39.4 | 4/6/4/110/4 mm;606s-x0 profiel;borstel type 18 | [55] | 153
GSIM36 | Raamcomb | Simec schuifr 606 4/110/8 |  |  | 36.4159 | 200 | 25.8 | 32.6 | 39.6 | 43.5 | 38.7 | 37.2 | 4/110/8 mm;dubbel schuifr;FIN-seal PB 69475-FP | [58] | 152
GSIM37 | Raamcomb | Simec schuifr 4/6/4/110/4 |  |  | 37.1248 | 200 | 29.1 | 31.7 | 37.3 | 41.5 | 43.9 | 41.1 | 4/6/4/110/4 mm;606s-x0 profiel;borstel type 22 | [55] | 154
GSIM37 | Raamcomb | Simec vast rm 8/15G/4-1.5-4 |  |  | 36.7879 | 200 | 25.7 | 32.7 | 40.9 | 42.9 | 42.2 | 46.9 | TH67 vast raam | [35] | 159
GSIM37 | Raamcomb | Simec schuifr 606 4/130/8 |  |  | 37.2042 | 200 | 27.6 | 32.9 | 40.5 | 44.2 | 37.5 | 37.4 | 4/130/8 mm;dubbel schuifr;FIN-seal PB 69475-FP | [58] | 151
GSIM38 | Raamcomb | Simec schuifr 606 4/150/8 |  |  | 38.2186 | 200 | 29.1 | 33.6 | 41.2 | 44.4 | 38.6 | 36.7 | 4/150/8 mm;dubbel schuifr;FIN-seal PB 69475-FP | [58] | 150
GSIM38 | Raamcomb | Simec schuifr 606 4/160/8 |  |  | 38.2785 | 200 | 29.2 | 33.6 | 41.1 | 44.7 | 38.7 | 36.9 | 4/160/8 mm;dubbel schuifr;FIN-seal PB 69475-FP | [58] | 149
GSIM39 | Raamcomb | Simec schuifr 606 4/170/8 |  |  | 39.1707 | 200 | 30.6 | 34.8 | 41.5 | 44.4 | 39.2 | 37.7 | 4/170/8 mm;dubbel schuifr;FIN-seal PB 69475-FP | [58] | 148
GSIM40 | Raamcomb | Simec schuifr 4/120/8 |  |  | 39.7265 | 200 | 29.2 | 36.5 | 40.8 | 46.3 | 44 | 41.2 | 606S dubbel schuifr | [38] | 162
GSIM40 | Raamcomb | Simec schuifr 4/130/6 |  |  | 40.1433 | 200 | 29.3 | 37 | 41.1 | 46.9 | 46.9 | 48.5 | 606S dubbel schuifr | [38] | 166
GSIM40 | Raamcomb | Simec schuifr 4/120/6 |  |  | 39.8541 | 200 | 28.7 | 36.8 | 41.3 | 47 | 47.1 | 48.6 | 606S dubbel schuifr | [38] | 160
GSIM40 | Raamcomb | Simec schuifr 6/120/6 |  |  | 40.1972 | 200 | 28.8 | 38.2 | 41.6 | 47.3 | 46.3 | 48.9 | 606S dubbel schuifr | [38] | 161
GSIM40 | Raamcomb | Simec schuifr 6/130/6 |  |  | 40.3356 | 200 | 28.9 | 38.2 | 41.9 | 47.4 | 46.8 | 49.5 | 606S dubbel schuifr | [38] | 167
GSIM40 | Raamcomb | Simec schuifr 4/120/6 abs |  |  | 40.4543 | 200 | 28.7 | 37.8 | 42.8 | 48.9 | 49 | 52.2 | 606S dubbel schuifr + randabsorptie | [38] | 163
GSIM41 | Raamcomb | Simec schuifr 4/160/6 |  |  | 41.4414 | 200 | 31 | 38 | 42.1 | 47.8 | 47.5 | 48.2 | 606S dubbel schuifr | [37] | 172
GSIM41 | Raamcomb | Simec schuifr 4/140/6 |  |  | 40.8022 | 200 | 29.9 | 37.9 | 41.8 | 48 | 46.4 | 48.7 | 606S dubbel schuifr | [37] | 168
GSIM41 | Raamcomb | Simec schuifr 4/150/6 |  |  | 41.0498 | 200 | 30.2 | 37.7 | 42.1 | 48.4 | 47.6 | 49.3 | 606S dubbel schuifr | [37] | 170
GSIM41 | Raamcomb | Simec schuifr 4/120/8 abs |  |  | 41.083 | 200 | 29.9 | 38.1 | 42.5 | 48.7 | 47.8 | 45.8 | 606S dubbel schuifr + randabsorptie | [38] | 165
GSIM42 | Raamcomb | Simec schuifr 4/170/8 |  |  | 41.7253 | 200 | 32.5 | 39 | 41.6 | 46.6 | 44 | 42.1 | 606S dubbel schuifr | [36] | 176
GSIM42 | Raamcomb | Simec schuifr 4/170/6 |  |  | 41.9304 | 200 | 32.1 | 38.7 | 41.9 | 47.6 | 46.6 | 48.5 | 606S dubbel schuifr | [36] | 174
GSIM42 | Raamcomb | Simec schuifr 6/160/6 |  |  | 42.4693 | 200 | 32.3 | 39.5 | 42.8 | 48.1 | 47.1 | 49.7 | 606S dubbel schuifr | [37] | 173
GSIM42 | Raamcomb | Simec schuifr 6/140/6 |  |  | 42.1898 | 200 | 31.6 | 39.7 | 42.5 | 48.5 | 47.5 | 51.1 | 606S dubbel schuifr | [37] | 169
GSIM42 | Raamcomb | Simec schuifr 6/120/6 abs |  |  | 41.8711 | 200 | 30.6 | 39.3 | 43.2 | 49 | 48.9 | 53.8 | 606S dubbel schuifr + randabsorptie | [38] | 164
GSIM43 | Raamcomb | Simec schuifr 6/170/6 |  |  | 43.0766 | 200 | 33.8 | 40.2 | 42.5 | 48.1 | 46.9 | 51.6 | 606S dubbel schuifr | [36] | 175
GSIM43 | Raamcomb | Simec schuifr 4/170/6 abs |  |  | 43.3394 | 200 | 32.8 | 40.1 | 44 | 49.5 | 49.7 | 53.4 | 606S dubbel schuifr + randabsorptie | [36] | 177
GSIM44 | Raamcomb | Simec schuifr 6/170/6 abs |  |  | 44.2778 | 200 | 33.9 | 41.7 | 44.6 | 49.6 | 49.6 | 55.8 | 606S dubbel schuifr + randabsorptie | [36] | 178
GSIM99 | Raamcomb | Simec schuifr 6/150/6 |  |  | 99.4251 | 200 | 99 | 99 | 99 | 99 | 99 | 99 | 606S dubbel schuifr geen goede gegevens!! | [37] | 171
GVDM33 | Raamcomb | VDM schuifr |  |  | 32.9658 | 200 | 21.2 | 29.1 | 36.2 | 45.5 | 42.6 | 44.2 | 5/45/5 mm | [41] | 179
GVDM34 | Raamcomb | VDM schuifr 75 + kunstst. |  |  | 33.5684 | 200 | 20.3 | 33.7 | 41.3 | 50.5 | 46.9 | 48 | 5/75/5 mm | [46] | 180
GVDM34 | Raamcomb | VDM schuifr 75R + kunstst |  |  | 33.8511 | 200 | 20.3 | 35.7 | 44.1 | 51.4 | 51.3 | 50.5 | 5/75/5 mm | [46] | 181
GVDM35 | Raamcomb | VDM schuifr 75 + staal |  |  | 34.8912 | 200 | 21.6 | 35.8 | 41.8 | 49.9 | 48.7 | 48.9 | 5/75/5 mm | [46] | 182
GVDM35 | Raamcomb | VDM schuifr 75R + staal |  |  | 35.3774 | 200 | 21.8 | 38 | 45.4 | 51.3 | 51.4 | 49.9 | 5/75/5 mm | [46] | 183
GVDM40 | Raamcomb | VDM schuifr 140 + kunstst |  |  | 40.0305 | 200 | 27.4 | 38.5 | 45.1 | 52.1 | 48.2 | 47.4 | 5/140/5 mm | [46] | 184
GVDM42 | Raamcomb | VDM schuifr 170 + kunstst |  |  | 41.7788 | 200 | 29.9 | 39.2 | 45.5 | 51.6 | 46.6 | 46.2 | 5/170/5 mm | [46] | 185
GVX27 | Raamcomb | Velux dakraam 0000 |  |  | 26.8856 | 200 | 22.8 | 21.6 | 25.4 | 30.6 | 31.3 | 200 | 3/9/3 mm; dakraam Velux | [11] | 186
GVX33 | Raamcomb | Velux dakraam GGL 0061 |  |  | 32.669 | 200 | 25.9 | 29.1 | 33.3 | 33.3 | 36 | 200 | 8/15G/4 dakraam GGL 0061 | [11] | 187
GVX37 | Raamcomb | Velux dakraam GGL 0062 |  |  | 36.6354 | 200 | 26.2 | 32.1 | 38.5 | 42.8 | 44.1 | 200 | 3/20G/3/50/10 mm; dakraam Velux GGL 0062 | [11] | 188
GXX21 | Raamcomb | +a-GL schuifr. 5/42/5/42/5 |  |  | 20.7137 | 200 | 13.1 | 18.5 | 18.8 | 22.8 | 31.2 | 200 | schuifr 5/42/5/42/5 mm,90 mm kierstand | [22] | 74
GXX23 | Raamcomb | +a-GL schuifr. 5/42/5/42/5 |  |  | 22.5244 | 200 | 13.6 | 18.7 | 21.4 | 26.9 | 37 | 200 | schuifr 5/42/5/42/5 mm,90 mm kierstand+abs. | [22] | 75
GXX28 | Raamcomb | +a-GL opdekbegl. 5/44/4 |  |  | 28.3755 | 200 | 16 | 24.5 | 35.8 | 44.1 | 39.9 | 42.1 | alu opdekr.GL 5 mm/spw 44 mm/vast GL 4 mm | [49] | 94
#REF! | Raamcomb | +a-GL +hermo 5/12/5 |  |  | 28.5314 | 200 | 23.7 | 21.6 | 28.9 | 36.2 | 31.5 | 38 | alu raam + GL 5/12/5 mm; enkele kierdichting | [50] | 83
GXX29 | Raamcomb | +a-GL schuifr. 5/42/5 |  |  | 28.6458 | 200 | 16 | 27.3 | 34.6 | 37.7 | 37.1 | 200 | schuifr 5/42/5 mm | [22] | 71
GXX29 | Raamcomb | +a-GL opdekbegl. 6/44/4 |  |  | 28.9799 | 200 | 16.4 | 25.8 | 35.9 | 44.7 | 41.4 | 44.6 | alu opdekr.GL 6 mm/spw 44 mm/vast GL 4 mm | [49] | 95
GXX30 | Raamcomb | +a-GL schuifr. 5/42/5/42/5 |  |  | 30.0152 | 200 | 17 | 29 | 37.1 | 43.8 | 41.5 | 200 | schuifr 5/42/5/42/5 mm | [22] | 73
GXX31 | Raamcomb | +a-GL schuifr. 5/89/5 |  |  | 30.9892 | 200 | 19.4 | 31.7 | 30.3 | 43.3 | 39.5 | 200 | schuifr 5/89/5 mm | [22] | 72
GXX31 | Raamcomb | +a-GL opdekbegl. 8/44/4 |  |  | 30.7258 | 200 | 18 | 28.3 | 37.4 | 44.3 | 43.1 | 44.7 | alu opdekr.GL 8 mm/spw 44 mm/vast GL 4 mm | [49] | 96
GXX32 | Raamcomb | +a-GL schuifr. 5/47/5 |  |  | 31.7555 | 200 | 21.8 | 26.2 | 34.1 | 40.4 | 37.2 | 39.2 | schuifr 5/47/5 mm; enkele kierd. middenstijl | [51] | 76
GXX32 | Raamcomb | +a-GL schuifr. HSV2 6/44/4 |  |  | 31.7949 | 200 | 20.2 | 27.7 | 35 | 41.4 | 43.4 | 40.8 | achterz.schuifr.GL 6 mm/spw 44 mm/vast gl.4 mm | [49] | 86
GXX33 | Raamcomb | +a-GL raam + 6/12/4 e.k. |  |  | 32.6627 | 200 | 24.6 | 28.6 | 33 | 37.2 | 34 | 36.3 | alu raam + GL 6/12/4 mm; enkele kierdichting | [50] | 84
GXX33 | Raamcomb | +a-GL raam + 6/12/4 d.k. |  |  | 33.3495 | 200 | 24.8 | 28.7 | 33.6 | 39.9 | 35.7 | 38.2 | alu raam + GL 6/12/4 mm; dubbele kierd. + kit | [50] | 85
GXX34 | Raamcomb | +a-GL schuifr. 5/81/5 |  |  | 33.8186 | 200 | 21.5 | 33.2 | 37 | 43.9 | 39.5 | 44.8 | schuifr 5/81/5 mm; dubbele kierd. middenstijl | [51] | 77
GXX36 | Raamcomb | +a-GL stolpraam 6/80/4 |  |  | 36.1119 | 200 | 25.1 | 31.6 | 38.5 | 44.5 | 45.3 | 42.4 | alu stolpr.GL 6 mm/spw 80 mm/vast GL 4 mm | [49] | 89
GXX36 | Raamcomb | +a-GL opdekbegl. 5/80/4 |  |  | 36.169 | 200 | 24.2 | 32.6 | 40.9 | 47.4 | 43.4 | 41.2 | alu opdekr.GL 5 mm/spw 80 mm/vast GL 4 mm | [49] | 97
GXX37 | Raamcomb | +a-GL opdekbegl. 6/80/4 |  |  | 37.3528 | 200 | 26.4 | 32.6 | 40.1 | 47.6 | 44.1 | 42.2 | alu opdekr.GL 6 mm/spw 80 mm/vast GL 4 mm | [49] | 98
GXX38 | Raamcomb | +a-GL stolpraam 8/80/4 |  |  | 37.5969 | 200 | 27 | 32.8 | 40 | 44.1 | 46.4 | 43.9 | alu stolpr.GL 8 mm/spw 80 mm/vast GL 4 mm | [49] | 90
GXX38 | Raamcomb | +a-GL schuifr. HSV2 6/80/4 |  |  | 37.9725 | 200 | 27.6 | 33.3 | 39.5 | 46.3 | 44 | 40.7 | achterz.schuifr.GL 6 mm/spw 80 mm/vast gl.4 mm | [49] | 87
GXX39 | Raamcomb | +a-GL schuifr. 5/125/5 RA |  |  | 39.1985 | 200 | 28.7 | 35 | 42.7 | 44.5 | 42.9 | 45.7 | schuifr.5/125/5 mm;dubb.kierd. middenstijl+randabs | [51] | 80
GXX39 | Raamcomb | +a-GL schuifr. 5/125/5 |  |  | 39.3286 | 200 | 30.2 | 36.6 | 40.3 | 44.8 | 39.4 | 43.3 | schuifr 5/125/5 mm; dubbele kierd. middenstijl | [51] | 78
GXX39 | Raamcomb | +a-GL opdekbegl. 8/80/4 |  |  | 38.7786 | 200 | 28.1 | 34 | 41.2 | 46.9 | 45.6 | 44.1 | alu opdekr.GL 8 mm/spw 80 mm/vast GL 4 mm | [49] | 99
GXX40 | Raamcomb | +a-GL schuifr. 5/125/5 RES |  |  | 39.7394 | 200 | 31.1 | 35.9 | 41.9 | 44.4 | 39.6 | 43.1 | schuifr.5/125/5 mm;dubb.kierd. middenstijl+reson. | [51] | 79
GXX41 | Raamcomb | +a-GL schuifr. 5/188/5 |  |  | 40.8061 | 200 | 31.9 | 36.5 | 44 | 45.4 | 41 | 45.9 | schuifr.5/125/5 mm;dubb.kierd. middenstijl | [51] | 81
GXX41 | Raamcomb | +a-GL schuifr.HSV2 6/160/4 |  |  | 40.9917 | 200 | 32.8 | 35.8 | 41.4 | 46.8 | 44.2 | 39.8 | achterz.schuifr.GL 6 mm/spw 160 mm/vast gl.4 mm | [49] | 88
GXX41 | Raamcomb | +a-GL opdekbegl. 5/160/4 |  |  | 40.9052 | 200 | 30.9 | 35.4 | 43.2 | 50.3 | 46 | 40.5 | alu opdekr.GL 5 mm/spw 160 mm/vast GL 4 mm | [49] | 100
GXX42 | Raamcomb | +a-GL stolpraam 6/200/4 |  |  | 42.0955 | 200 | 33.1 | 36.8 | 42.8 | 48.8 | 47 | 43.6 | alu stolpr.GL 6 mm/spw 200 mm/vast GL 4 mm | [49] | 93
GXX42 | Raamcomb | +a-GL stolpraam 8/160/4 |  |  | 42.1269 | 200 | 33.2 | 36.6 | 42.8 | 48.9 | 48.1 | 46.8 | alu stolpr.GL 8 mm/spw 160 mm/vast GL 4 mm | [49] | 92
GXX42 | Raamcomb | +a-GL opdekbegl. 8/160/4 |  |  | 41.835 | 200 | 32.2 | 36.5 | 43.7 | 49 | 46.5 | 45.7 | alu opdekr.GL 8 mm/spw 160 mm/vast GL 4 mm | [49] | 102
GXX42 | Raamcomb | +a-GL stolpraam 6/160/4 |  |  | 41.7236 | 200 | 32.7 | 36.8 | 41.8 | 49.2 | 46.4 | 43.3 | alu stolpr.GL 6 mm/spw 160 mm/vast GL 4 mm | [49] | 91
GXX42 | Raamcomb | +a-GL opdekbegl. 6/160/4 |  |  | 41.5495 | 200 | 31.9 | 36.1 | 44 | 49.3 | 45.2 | 42.5 | alu opdekr.GL 6 mm/spw 160 mm/vast GL 4 mm | [49] | 101
GXX43 | Raamcomb | +a-GL schuifr. 5/188/5 RA |  |  | 42.9164 | 200 | 33.3 | 38.7 | 45.6 | 47.4 | 45 | 50.1 | schuifr.5/125/5 mm;dubb.kierd. middenstijl+randabs | [51] | 82
GCON27 |  | CONTRASONOR20/30 L |  |  | 26.9 | 21.8 | 23.8 | 19.3 | 26.1 | 36.7 | 39 | 30.8
GCON29 |  | CONTRASONOR22/33 L |  |  | 29.1 | 26.4 | 23.5 | 21.5 | 29.5 | 39.8 | 37.9 | 35.2
GCON29 |  | CONTRASONOR21/32 L |  |  | 28.9 | 24.6 | 23.1 | 21.5 | 29.2 | 39.2 | 37.4 | 33.2
GCON31 |  | CONTRASONOR26/34 L |  |  | 30.9 | 26.8 | 22.6 | 24.4 | 34.8 | 40.1 | 32.5 | 37.1
GCON31 |  | CONTRASONOR28/35 L 85 |  |  | 31.3 | 28.2 | 21.4 | 25.7 | 33.5 | 41.1 | 35.7 | 37.8
GCON31 |  | CONTRASONOR29/34 L |  |  | 31 | 26.3 | 21.6 | 24.9 | 35.9 | 40.5 | 32.7 | 37.4
GCON31 |  | CONTRASONOR25/34 L 64 |  |  | 30.6 | 28.9 | 22.6 | 23.6 | 32.8 | 40.6 | 36 | 37.1
GCON32 |  | CONTRASONOR27/36 LST |  |  | 32.4 | 28.4 | 23.2 | 25.7 | 36.1 | 41.8 | 37.1 | 39.3
GCON32 |  | CONTRASONOR33/35 L |  |  | 31.5 | 26.2 | 20.8 | 27.3 | 33.8 | 41.5 | 35.4 | 37.7
GCON32 |  | CONTRASONOR28/35 L 106 |  |  | 32 | 27.1 | 23.6 | 25.7 | 34.5 | 39.1 | 35.5 | 38
GCON33 |  | CONTRASONOR28/37 LSTA |  |  | 32.9 | 27.2 | 23.6 | 26.3 | 36.2 | 42.7 | 38.9 | 39.9
GCON33 |  | CONTRASONOR28/38 LPH |  |  | 33 | 28.1 | 24.2 | 25.8 | 35.7 | 44.8 | 42.3 | 40.1
GCON33 |  | CONTRASONOR31/37 LST |  |  | 33.4 | 29.1 | 23.2 | 27.6 | 38.2 | 40.9 | 38 | 40.4
GCON33 |  | CONTRASONOR31/36 L |  |  | 33.4 | 28.4 | 24.9 | 27.6 | 35.6 | 39.8 | 35.9 | 38.3 |  |  | Vervallen
GCON33 |  | CONTRASONOR30/36 L |  |  | 32.7 | 28.2 | 23.3 | 28 | 37.1 | 37 | 34.3 | 38.7
GCON35 |  | CONTRASONOR31/38 LST |  |  | 34.5 | 26.5 | 26.8 | 27.9 | 35.8 | 40.3 | 40.8 | 40.3 |  |  | 141
GCON34 |  | CONTRASONOR36/40 LPH |  |  | 34.4 | 26.2 | 23 | 29.5 | 38.4 | 46.3 | 43.3 | 40.6 |  |  | 1
GCON34 |  | CONTRASONOR33/37 L |  |  | 34.1 | 29.3 | 24.8 | 30.2 | 38 | 37.5 | 34.8 | 39.3 |  |  | 2
GCON34 |  | CONTRASONOR32/38 LST |  |  | 34.2 | 30.4 | 25.9 | 28 | 35.9 | 40.5 | 38.7 | 39.6 |  |  | 3
GCON35 |  | CONTRASONOR36/39 LSTA |  |  | 34.6 | 25.5 | 23.7 | 29.9 | 38.4 | 43.7 | 39.1 | 40.4 |  |  | 4
GCON35 |  | CONTRASONOR30/39 LST |  |  | 34.7 | 28.5 | 25.3 | 28.5 | 37.1 | 42.6 | 42.9 | 40.9 |  |  | 142
GCON36 |  | CONTRASONOR31/41 LPHPH |  |  | 35.6 | 30 | 25.1 | 29.5 | 38.7 | 47.3 | 49 | 41.6
GCON37 |  | CONTRASONOR32/41 LPH |  |  | 36.7 | 28.9 | 25.9 | 31.5 | 40.1 | 45 | 45.5 | 41.1
GCON37 |  | CONTRASONOR34/40 LSTA |  |  | 36.7 | 29.2 | 27.2 | 31.8 | 39.8 | 40.4 | 41.2 | 41
GCON37 |  | CONTRASONOR37/40 LSTA |  |  | 36.6 | 27.4 | 27.5 | 30.4 | 39.7 | 42.8 | 41.7 | 41.5
GCON38 |  | CONTRASONOR35/42 LPH |  |  | 37.6 | 28.1 | 26.6 | 33 | 40.9 | 45.3 | 45.7 | 41.8
GCON38 |  | CONTRASONOR36/43 LPHPH |  |  | 38.4 | 29.2 | 27.3 | 33.4 | 41.4 | 48.4 | 49 | 41.6
GCON38 |  | CONTRASONOR35/41 LPHA |  |  | 37.9 | 28.1 | 28.1 | 32.3 | 41.4 | 43.9 | 42.6 | 41.2
GCON40 |  | CONTRASONOR43/42 LPHA |  |  | 40.1 | 25.6 | 30.8 | 35.4 | 43.1 | 44 | 42.9 | 41.3
GCON41 |  | CONTRASONOR45/46 GPHPH |  |  | 41.3 | 25.8 | 28.4 | 40.9 | 48.6 | 51.1 | 49 | 41.9
GCON41 |  | CONTRASONOR41/47 GPHPH |  |  | 41.4 | 27.2 | 28.3 | 41.4 | 49.6 | 51.6 | 51.4 | 42
GCON41 |  | CONTRASONOR47/42 LPHA |  |  | 40.8 | 25.9 | 31.8 | 36.2 | 43.6 | 44.1 | 43 | 41.4
GCON42 |  | CONTRASONOR45/43 LPHA |  |  | 41.7 | 25.2 | 33 | 38 | 43.3 | 43.7 | 44.8 | 41.2
GCON32 |  | CONTRASONOR26/36 L |  |  | 32.2 | 27.3 | 24.9 | 25.3 | 34.1 | 39.5 | 36.4 | 38.3
GCON31 |  | CONTRASONOR25/34 L85 |  |  | 30.6 | 28.9 | 22.6 | 23.6 | 32.8 | 40.6 | 36 | 37.1
GCON0
GCON30 |  | CONTRASONOR SILENCE26/36 AST |  |  | 30.4 | 25.2 | 22.9 | 22.6 | 32.5 | 43.1 | 47.6 | 46.1
GCOS32 |  | CONTRASONOR SILENCE26/38 ASTA |  |  | 31.8 | 27.7 | 22.9 | 24.4 | 35.8 | 44.4 | 43.1 | 47.7
GCOS33 |  | CONTRASONOR SILENCE27/39 AST |  |  | 32.6 | 26.3 | 23.3 | 25.5 | 36.4 | 45.3 | 43.5 | 48.2
GCOS33 |  | CONTRASONOR SILENCE28/40 AST |  |  | 33.2 | 26.7 | 23.4 | 26.3 | 37 | 45.6 | 43.9 | 48.1
GCOS34 |  | CONTRASONOR SILENCE36/41 ASTA |  |  | 33.9 | 26.1 | 22.5 | 28.7 | 38.7 | 46.8 | 43.6 | 49.6
GCOS34 |  | CONTRASONOR SILENCE32/41 AST 844 |  |  | 34.2 | 27.8 | 23.1 | 28.7 | 38.9 | 45.1 | 43.6 | 52
GCOS35 |  | CONTRASONOR SILENCE32/40 ASTA |  |  | 34.8 | 27.8 | 24.9 | 28.2 | 38.7 | 45.8 | 42.3 | 50.7
GCOS35 |  | CONTRASONOR SILENCE32/41 AST 655 |  |  | 34.8 | 27 | 24.8 | 28.4 | 38.5 | 45.8 | 42.8 | 50.5
GCOS35 |  | CONTRASONOR SILENCE31/40 AST |  |  | 34.8 | 26.9 | 25.9 | 27.7 | 38.3 | 45.6 | 42.5 | 51
GCOS35 |  | CONTRASONOR SILENCE30/42 ASTA |  |  | 35.3 | 29.1 | 25.2 | 28.8 | 38.5 | 48.7 | 52.5 | 58.4
GCOS36 |  | CONTRASONOR SILENCE31/42 AST |  |  | 36.1 | 28.2 | 25 | 31 | 40.3 | 43.5 | 45.9 | 53
GCOS37 |  | CONTRASONOR SILENCE38/44 ASTA |  |  | 36.9 | 27.4 | 25 | 32.7 | 40.4 | 50.8 | 53.9 | 60.1
GCOS37 |  | CONTRASONOR SILENCE35/44 AST |  |  | 37.1 | 27.5 | 25.6 | 32.1 | 41.2 | 50.4 | 52.4 | 58.4
GCOS38 |  | CONTRASONOR SILENCE33/43 AST |  |  | 38.2 | 28.7 | 28.3 | 32.9 | 40.9 | 42.8 | 48 | 54.3
GCOS38 |  | CONTRASONOR SILENCE40/46 AST |  |  | 38.4 | 28.8 | 26.3 | 35.1 | 41.9 | 51.4 | 52.9 | 59.2
GCOS38 |  | CONTRASONOR SILENCE34/43 AST |  |  | 38.1 | 28 | 27.6 | 32.9 | 40.9 | 43.8 | 49.8 | 53.8
GCOS38 |  | CONTRASONOR SILENCE37/46 ASTA |  |  | 38.4 | 29.5 | 26.6 | 34.1 | 42.8 | 51.2 | 50.1 | 57.7
GCOS39 |  | CONTRASONOR SILENCE33/43 ASTA |  |  | 38.6 | 29.6 | 29.1 | 33.2 | 41 | 42.9 | 46.2 | 55.4
GCOS40 |  | CONTRASONOR SILENCE41/44 AST |  |  | 39.9 | 25.9 | 29.6 | 36.3 | 41.7 | 43 | 48.4 | 56.3
GCOS40 |  | CONTRASONOR SILENCE40/51 ASTA |  |  | 40.3 | 27.5 | 26.8 | 41.7 | 50.4 | 54.3 | 54.3 | 59.8

## metselwerk
Metselwerk
Code | Soort | beschrijving | dikte | massa | RAV | 63 | 125 | 250 | 500 | 1k | 2k | 4k | omschrijving | Lit
|  |  | mm | Kg/m2 | dB(A) | dB | dB | dB | dB | dB | dB | dB
[5 empty] | 200 | 200 | 200 | 200 | 200 | 200 | 200 | 200 |  | [20]
Metselwerk
MW38 | METSELW | Steenachtige muur 100 kg/m2 |  | 100 | 38.0556 | 200 | 32 | 35 | 36 | 40 | 46 | 200 | ME1 | [1]
MW44 | METSELW | Steenachtige muur 200 kg/m2 |  | 200 | 43.852 | 200 | 35 | 40 | 43 | 48 | 53 | 200 | ME2 | [1]
MW49A | METSELW | Steenachtige muur 400 kg/m2 |  | 400 | 49.2516 | 200 | 41 | 44 | 49 | 54 | 58 | 200 | ME3 | [1]
MW52 | METSELW | Steenachtige muur 600 kg/m2 |  | 600 | 52.4645 | 200 | 43 | 48 | 53 | 57 | 60 | 200 | ME4 | [1]
MW44B | METSELW | Steenachtige m. + voorzetwand |  | 400 | 44.0702 | 200 | 33 | 40 | 46 | 51 | 57 | 200 | ME5; 50 mm minerale wol in spouw | [1]
MW42 | METSELW | Steen. spouwmuur 100 kg/m2 |  | 100 | 41.6077 | 200 | 33 | 37 | 41 | 46 | 52 | 200 | MS1; Steen.spouwmuur 100 kg/m2;min. wol in spouw | [1]
MW46 | METSELW | Steen. spouwmuur 200 kg/m2 |  | 200 | 46.1185 | 200 | 37 | 41 | 46 | 52 | 59 | 200 | MS2; Steen.spouwmuur 200 kg/m2;min. wol in spouw | [1]
MW51 | METSELW | Steen. spouwmuur 400 kg/m2 |  | 400 | 51.1145 | 200 | 41 | 46 | 52 | 59 | 64 | 200 | MS3; Steen.spouwmuur 400 kg/m2;min. wol in spouw | [1]
MW54 | METSELW | Steen. spouwmuur 600 kg/m2 |  | 600 | 54.2642 | 200 | 43 | 50 | 57 | 62 | 66 | 200 | MS4; Steen.spouwmuur 600 kg/m2;min. wol in spouw | [1]
MW46B | METSELW | Gevel met houten binnenspwblad |  | 400 | 46.3628 | 200 | 36 | 42 | 47 | 53 | 60 | 200 | MS5; Steen.buitenspwbl. met houten binnenspwbl. | [1]
MW46A | METSELW | kzst 150 mm + buitenisolatie |  | 370 | 46.2516 | 200 | 37 | 42 | 46 | 51 | 55 | 200 | 150 mm kalkzandst. met p.s. buitenisol(Ispo o.d.) | [24]
MW37 | METSELW | Poriso 70+20 |  |  | 37.3451 | 200 | 33 | 33 | 36 | 38 | 53 | 60 | 70 mm poriso + 20 mm stuc | [24]
MW41 | METSELW | Poriso 110+20 |  |  | 40.6338 | 200 | 34 | 36 | 38 | 48 | 55 | 60 | 110 mm poriso + 20 mm stuc | [24]
MW44A | METSELW | 1-st.baksteen + stuc |  |  | 43.8809 | 200 | 38 | 38 | 42 | 51 | 57 | 63 | ca. 370 kg/m2; 220 mm dik | [24]
MW49 | METSELW | 1.5 Kalkzandsteen + stuc |  |  | 49.0925 | 200 | 40 | 45 | 48 | 55 | 60 | 60 | Prognose | [24]
MW50 | METSELW | 2-steens + stuc |  |  | 49.6035 | 200 | 42 | 43 | 50 | 56 | 62 | 65 | --- | [24]
MW42A | METSELW | Betonsteen 100 + 30 stuc |  |  | 41.8105 | 200 | 30 | 39 | 45 | 49 | 51 | 53 | --- | [24]
MW50A | METSELW | 2 x 1/2 Kalkzandst + stuc |  |  | 50.2625 | 200 | 38 | 47 | 55 | 61 | 65 | 64 | ankerloos | [24]
MW47 | METSELW | 1 Kalkzandsteen + stuc |  |  | 47.4645 | 200 | 40 | 42 | 47 | 52 | 55 | 58 | prognose | [24]
MW42C | METSELW | 1/2 Kalkzandst + stuc |  |  | 42.2705 | 200 | 37 | 37 | 40 | 48 | 52 | 55 | prognose | [24]
MW42D | METSELW | 1/2-steens + 100 mm gasbet. G4 |  |  | 42.2844 | 200 | 38 | 39 | 39 | 46 | 55 | 99 | Steens buitenspouwblad + 100 mm gasbeton 650 kg/m3 | [53]
MW35 | METSELW | Drijfst 1/2 st.+2zijd stuc |  |  | 34.7131 | 200 | 28 | 32 | 33 | 36 | 45 | 50 | S1; 110 kg/m2 | [13]
MW39 | METSELW | Drijfst 1/1 st.+2 zijd stu |  |  | 38.9857 | 200 | 32 | 34 | 37 | 45 | 52 | 57 | S2; 210 kg/m2 | [13]
MW42B | METSELW | Kalkzandst 1/2 st+2 zijd s |  |  | 41.9547 | 200 | 34 | 38 | 40 | 47 | 55 | 60 | S3; 240 kg/m2 | [13]
MW46C | METSELW | Kalkzandst 1/1 st.+2 zijd |  |  | 46.4741 | 200 | 38 | 40 | 47 | 55 | 60 | 65 | S4; 420 kg/m2 | [13]
MW27 | METSELW | Betonst. licht poreus |  |  | 26.7498 | 200 | 25 | 27 | 25 | 26 | 30 | 40 | S5; 180 kg/m2; d=100mm; ongestuct | [13]
MW40 | METSELW | Betonst. licht poreus |  |  | 40.1255 | 200 | 32 | 36 | 38 | 47 | 54 | 60 | S6; 220 kg/m2; d=120 mm; gestuct | [13]
MW37A | METSELW | Grindbeton massief 8 cm |  |  | 37.4323 | 200 | 30 | 33 | 35 | 45 | 52 | 60 | B1; 180 kg/m2 | [13]
MW43 | METSELW | Grindbeton massief 15 cm |  |  | 43.0709 | 200 | 33 | 37 | 45 | 54 | 60 | 65 | B2; 350 kg/m2 | [13]
MW31 | METSELW | Gasbeton massief 9 cm |  |  | 31.4483 | 200 | 25 | 30 | 30 | 32 | 37 | 45 | B3; 75 kg/m2 | [13]
MW34 | METSELW | Gasbeton massief 15 cm |  |  | 34.345 | 200 | 30 | 30 | 32 | 37 | 45 | 50 | B4; 120 kg/m2 | [13]
MW36 | METSELW | glazen bouwstenen |  |  | 36.2062 | 200 | 26 | 32 | 38 | 48 | 38 | 200 | 190x190x80 mm, andere formaten hogere R | [21]

## panelen
panelen
Code | Soort | beschrijving | dikte | massa | RAV | 63 | 125 | 250 | 500 | 1k | 2k | 4k | omschrijving | Lit
|  |  |  | Kg/m2 | dB(A) | dB | dB | dB | dB | dB | dB | dB
[5 empty] | 200 | 200 | 200 | 200 | 200 | 200 | 200 | 200 |  | [20]
Panelen
PA24 | PANEEL | BP1;Enkelv. paneel 10 kg/m2 |  | 10 | 24.4745 | 200 | 15 | 20 | 25 | 30 | 30 | 200 | BP1 | [1]
PA22A | PANEEL | BP2a;Stijve sandw.pl. 20 kg/m2 |  | 20 | 22.2106 | 200 | 23 | 22 | 17 | 33 | 43 | 200 | BP2a;min. wol kern (150 kg/m3);d=50-85 mm | [1]
PA23 | PANEEL | BP2b;Stijve sandw.pl. 20 kg/m2 |  | 20 | 23.3185 | 200 | 20 | 14 | 30 | 41 | 50 | 200 | BP2a;min. wol kern (100 kg/m3);d=50-85 mm | [1]
PA27 | PANEEL | BP2c;Stijve sandw.pl. 20 kg/m2 |  | 20 | 26.8776 | 200 | 22 | 26 | 30 | 24 | 37 | 200 | BP2a;ps-schuimkern ;d=50-65 mm | [1]
PA28C | PANEEL | BP2d;Stijve sandw.pl. 20 kg/m2 |  | 20 | 28.2219 | 200 | 22 | 26 | 30 | 31 | 26 | 200 | BP2a;pur-schuimkern ;d=45-75 mm | [1]
PA28B | PANEEL | BP2e;Stijve sandw.pl. 20 kg/m2 |  | 20 | 28.2026 | 200 | 22 | 26 | 29 | 27 | 35 | 200 | BP2e;kurkplaat kern ;d=65-75 mm | [1]
PA28A | PANEEL | BP2f;Stijve sandw.pl. 20 kg/m2 |  | 20 | 27.9623 | 200 | 20 | 24 | 27 | 31 | 36 | 200 | BP2f;schuimglas kern ;d=45-85 mm | [1]
PA28 | PANEEL | BP3a;Lichte buigsl. con. 20 kg |  | 20 | 27.7272 | 200 | 15 | 25 | 35 | 41 | 44 | 200 | BP3a;10 kg/m2-60 mm spouw+50 mm min.wol-10 kg/m2 | [1]
PA30F | PANEEL | BP3b;Buigsl.constr. 30-40kg/m2 |  | 40 | 30.255 | 200 | 18 | 27 | 35 | 41 | 44 | 200 | BP3b;15-20 kg/m2-90mm sp.+80mm min.wol-15-20 kg/m2 | [1]
PA33C | PANEEL | BP3c;Buigsl.constr. ca.40kg/m2 |  | 40 | 33.0154 | 200 | 21 | 30 | 37 | 41 | 44 | 200 | BP3c;20 kg/m2-150 mm sp.+80 mm min.wol-20 kg/m2 | [1]
PA37B | PANEEL | BP4;Buigsl.constr. ca.55 kg/m2 |  | 55 | 37.1079 | 200 | 25 | 35 | 40 | 45 | 50 | 200 | BP4;15kg/m2-40 sp-10kg/m2-90 sp+80 min.wol-30kg/m2 | [1]
PA40 | PANEEL | BP5;Buigsl.constr. ca.55 kg/m2 |  | 55 | 39.6504 | 200 | 27 | 38 | 45 | 50 | 50 | 200 | BP5;25kg/m2-150 mm sp.+120 mm min.wol-30kg/m2 | [1]
PA13 | PANEEL | Triplex; board 4mm |  | 4 | 12.6838 | 200 | 3 | 9 | 12 | 18 | 26 | 29 | H1; 3.5 kg/m2 | [13]
PA23A | PANEEL | spaanpl.of multiplex 15 mm |  | 12 | 23.4478 | 200 | 15 | 20 | 24 | 27 | 25 | 29 | H2; 12 kg/m2 | [13]
PA25 | PANEEL | Vurenhout; 25 mm |  | 20 | 25.3863 | 200 | 17 | 23 | 28 | 25 | 30 | 36 | H3; 16 kg/m2 | [13]
PA22 | PANEEL | Aluminium vlak 4 mm |  | 10 | 21.8586 | 200 | 12 | 17 | 23 | 28 | 29 | 25 | M1; 11 kg/m2 | [13]
PA9 | PANEEL | Alu 1.5 mm geprofileerd |  | 4 | 9.3687 | 200 | 99 | 5 | 8 | 10 | 12 | 99 | M2; 4 kg/m2; d=30 mm | [13]
PA21 | PANEEL | Staal 1 mm vlak |  | 7.8 | 21.2648 | 200 | 11 | 17 | 22 | 27 | 33 | 40 | M3; 8 kg/m2 | [13]
PA29 | PANEEL | Staal 3 mm vlak |  | 23.4 | 29.0314 | 200 | 19 | 24 | 30 | 36 | 40 | 32 | M4; 24 kg/m2 | [13]
PA30 | PANEEL | Asbestcement 6 mm vlak |  | 12 | 29.502 | 200 | 19 | 25 | 31 | 36 | 39 | 200 | D1; 10 kg/m2 | [13]
PA27A | PANEEL | Asbestcement 6.5 mm gegolf |  | 13 | 27.4006 | 200 | 23 | 27 | 26 | 27 | 31 | 200 | D2; 14 kg/m2 | [13]
PA20 | PANEEL | Kunststof 4.5 mm vlak |  | 4.5 | 19.6256 | 200 | 9 | 15 | 21 | 27 | 33 | 39 | D4; 5 kg/m2 | [13]
PA30E | PANEEL | Bruynzeel Multipanel 17 mm |  | 14 | 29.9458 | 200 | 23.7 | 24.6 | 29.1 | 33.5 | 36.4 | 38.7 | 6 mm Occ. mult/4 mm SIREX IS 80 HH/6 mm Occ. mult | [52]
PA34 | PANEEL | Bruynzeel Multipanel 20,5 mm |  | 16 | 33.6236 | 200 | 27.1 | 28.5 | 32.5 | 37.5 | 40.5 | 43.5 | 7 mm Occ. mult/6 mm SIREX IS 80 HH/7 mm Occ. mult | [52]
PA31 | PANEEL | Bruynzeel Multipanel 20 mm |  | 16 | 30.5503 | 200 | 23.6 | 25.6 | 29.3 | 34.7 | 38.3 | 39.2 | 7 mm Occ. mult/6 mm PGR 2800/7 mm Occ. mult | [52]
PA29A | PANEEL | Bruynzeel Multipanel 16,6 mm |  | 14 | 29.0916 | 200 | 21.5 | 23.9 | 28.8 | 32.9 | 36 | 33.4 | 6 mm Occ. mult/4 mm PGR 2800/6 mm Occ. mult | [52]
PA29B | PANEEL | PANHO type 29C0666 ;Trespa |  |  | 29.1049 | 200 | 29.3 | 32.9 | 36.6 | 36.2 | 23 | 50 | Trespa ; inklemdikte 47 mm | [59]
PA30D | PANEEL | PANHO type 30A1230 ;Trespa |  |  | 29.9249 | 200 | 24.3 | 27.9 | 31.8 | 34.4 | 26.7 | 31.5 | Trespa ; inklemdikte 42 mm | [59]
PA30A | PANEEL | PANHO type 30B0943 ;staal/glas |  |  | 29.8189 | 200 | 27.4 | 30.4 | 33.9 | 28 | 28.6 | 44 | staal/glas ; inklemdikte 26 mm | [59]
PA30B | PANEEL | PANHO type 30D0450 ;Aluminium |  |  | 29.8268 | 200 | 29.5 | 27.5 | 25.5 | 35.4 | 40.2 | 42.2 | Aluminium ; inklemdikte 24 mm | [59]
PA31B | PANEEL | PANHO type 31A1530 ;Glasal |  |  | 31.1817 | 200 | 27.9 | 30.3 | 34.4 | 32.8 | 27.6 | 34.3 | Glasal ; inklemdikte 45 mm | [59]
PA31A | PANEEL | PANHO type 31A0630 ;Trespa |  |  | 30.6736 | 200 | 28.7 | 31.4 | 35.7 | 40 | 25 | 24.5 | Trespa ; inklemdikte 39 mm | [59]
PA31C | PANEEL | PANHO type 31A0240 ;Staal |  |  | 31.4786 | 200 | 24.7 | 26.2 | 31.1 | 35 | 36.8 | 43.9 | Staal ; inklemdikte 41 mm | [60]
PA32 | PANEEL | PANHO type 32A1032 ;Glasal |  |  | 31.6627 | 200 | 29.3 | 33.3 | 36.4 | 37 | 26.3 | 31.5 | Glasal ; inklemdikte 48 mm | [59]
PA32A | PANEEL | PANHO type 32A0630 ;Trespa |  |  | 31.7696 | 200 | 26.8 | 29.3 | 33.4 | 38.2 | 28.2 | 25.6 | Trespa ; inklemdikte 42 mm | [59]
PA33A | PANEEL | PANHO type 33A0636 ;Trespa |  |  | 32.9106 | 200 | 30 | 34.2 | 37.6 | 37.9 | 27.7 | 28.3 | Trespa ; inklemdikte 46 mm | [59]
PA30C | PANEEL | PANHO type 33B2131 ;staal/glas |  |  | 29.8301 | 200 | 28 | 26.9 | 32.9 | 27.3 | 35.6 | 44.9 | staal/glas ; inklemdikte 26 mm | [59]
PA33D | PANEEL | PANHO type 33A0430 ;staal |  |  | 33.1896 | 200 | 27.3 | 30.4 | 34.3 | 31.6 | 49.3 | 54.4 | staal ; inklemdikte 34 mm | [60]
PA33 | PANEEL | PANHO type 33C0648 ;Trespa |  |  | 32.7827 | 200 | 30.3 | 29.9 | 29 | 37.3 | 42.1 | 49.1 | Trespa ; inklemdikte 31 mm | [59]
PA33B | PANEEL | PANHO type 33B1040 ;staal/glas |  |  | 32.9974 | 200 | 19.9 | 34.6 | 39 | 44.5 | 40.8 | 43.2 | staal/glas ; inklemdikte 26 mm | [59]
PA34B | PANEEL | PANHO type 34C1548 ;Glasal |  |  | 33.9813 | 200 | 30.4 | 33.1 | 31.4 | 35.9 | 35.9 | 49.2 | Glasal ; inklemdikte 30 mm | [59]
PA34A | PANEEL | PANHO type 34A0630 ;Trespa |  |  | 33.7089 | 200 | 28.6 | 32.1 | 35.8 | 37.8 | 30.2 | 48.9 | Trespa ; inklemdikte 39 mm | [59]
PA35A | PANEEL | PANHO type 35A0340 ;staal |  |  | 34.8437 | 200 | 27.8 | 29.2 | 34.5 | 39.1 | 41.7 | 45.8 | staal ; inklemdikte 43 mm | [60]
PA35 | PANEEL | PANHO type 35A0640 ;Trespa |  |  | 34.7561 | 200 | 32.8 | 35 | 31.3 | 35.4 | 46.4 | 51.4 | Trespa ; inklemdikte 52 mm | [59]
PA36 | PANEEL | PANHO type 36A0440 ;staal |  |  | 35.5176 | 200 | 28.8 | 30.2 | 35.5 | 38.4 | 40.9 | 50.2 | staal ; inklemdikte 44 mm | [60]
PA35B | PANEEL | PANHO type 36B0440 ;aluminium |  |  | 35.4253 | 200 | 22.2 | 38.1 | 44.5 | 44.6 | 42.4 | 48.8 | aluminium ; inklemdikte 24 mm | [59]
PA36A | PANEEL | PANHO type 36A0640 ;Trespa |  |  | 35.8365 | 200 | 22.8 | 36.3 | 41 | 46.9 | 49.9 | 51.4 | Trespa ; inklemdikte 50 mm | [59]
PA37 | PANEEL | PANHO type37B0450;staal/trespa |  |  | 36.7169 | 200 | 30 | 34.3 | 37.2 | 39.2 | 36 | 35.4 | staal/trespa;inklemdikte 17 mm | [59]
PA37C | PANEEL | PANHO type 37C0650 ;Trespa |  |  | 37.1967 | 200 | 29.8 | 37 | 36.6 | 38.1 | 39 | 44.9 | trespa ; inklemdikte 39 mm | [59]
PA37A | PANEEL | PANHO type37B0960;staal/trespa |  |  | 36.78 | 200 | 25.9 | 37.5 | 42.4 | 42.5 | 35.4 | 48.1 | staal/trespa;inklemdikte 32 mm | [59]
PA39 | PANEEL | PANHO type 39A1540 ;Glasal |  |  | 39.277 | 200 | 27.5 | 37.1 | 42.9 | 44.8 | 46.5 | 49.2 | Glasal ; inklemdikte 67 mm | [59]
PA40A | PANEEL | PANHO type 40D0460 ;aluminium |  |  | 39.989 | 200 | 35.7 | 39.3 | 45 | 44.1 | 35.4 | 45 | aluminium ; inklemdikte 24 mm | [59]
PA42 | PANEEL | PANHO type 42A1040 ;Glasal |  |  | 42.0284 | 200 | 33.3 | 37.4 | 43 | 45.5 | 46.6 | 49.8 | Glasal ; inklemdikte 72 mm | [59]

## deuren
deuren
Code | Soort | beschrijving | dikte | massa | RAV | 63 | 125 | 250 | 500 | 1k | 2k | 4k | omschrijving | Lit
|  |  |  | Kg/m2 | dB(A) | dB | dB | dB | dB | dB | dB | dB
[5 empty] | 200 | 200 | 200 | 200 | 200 | 200 | 200 | 200 |  | [20]
Deuren
DE26 | DEUR | deur D1 |  |  | 25.65 | 200 | 20 | 24 | 26 | 26 | 26 | 200 | bladen met geperste tussenlg,randhout,38mm,18kg/m2 | [20]
DE27 | DEUR | 40 mm Vurenhout |  |  | 27.3532 | 16 | 24 | 24 | 24 | 31 | 38 | 45 | prognose tbv randhout massieve deur | [24]
DE29 | DEUR | 44 mm Hardhout |  |  | 29.3532 | 18 | 26 | 26 | 26 | 33 | 40 | 47 | prognose tbv randhout massieve deur | [24]
DE30 | DEUR | deur D2 |  |  | 29.8764 | 200 | 24 | 28 | 29 | 30 | 34 | 99 | Massief houten deur, 38mm, 27kg/m2 | [20]
DE32 | DEUR | 65 mm Hardhout |  |  | 31.6438 | 200 | 22 | 27 | 32 | 37 | 42 | 99 | prognose tbv randhout massieve deur | [24]
DE33 | DEUR | deur D3 |  |  | 32.7473 | 200 | 26 | 30 | 33 | 34 | 34 | 99 | als D1 of D2, dikkere constructie, 54mm,25-40kg/m2 | [20]
DE38 | DEUR | 2 massieve deuren 40 mm |  |  | 37.7172 | 200 | 28 | 36 | 36 | 43 | 50 | 64 | prognose; aparte kozijnen | [24]
DE40 | DEUR | deur D4 |  |  | 40.0836 | 200 | 29 | 36 | 42 | 48 | 50 | 200 | Gescheiden bladen,houtwolcem., 65mm,30-35kg/m2 | [20]

## kozijn
Code | Soort | beschrijving | dikte | massa | RAV | 63 | 125 | 250 | 500 | 1k | 2k | 4k | omschrijving | Lit
|  |  |  | Kg/m2 | dB(A) | dB | dB | dB | dB | dB | dB | dB
[5 empty] | 200 | 200 | 200 | 200 | 200 | 200 | 200 | 200 |  | [20]
Deuren
Kozijnen
KO31 | Kozijn | kozijn K1 |  |  | 30.6732 | 200 | 22 | 25 | 33 | 35 | 35 | 200 | Enkelvoudig kunstof of aluminium kozijn, 50mm | [20]
KO32 | Kozijn | kozijnhout |  |  | 31.6243 | 200 | 26 | 29 | 29 | 34 | 40 | 45 | prognose kozijnhout (minimum) | [45]
KO33 | Kozijn | Wavira kozijn dubb.kierd. |  |  | 33.1563 | 200 | 28 | 27.6 | 34.5 | 34.4 | 36.7 | 36.9 |  | [24]
KO33A | Kozijn | kozijn K2 |  |  | 33.3925 | 200 | 26 | 28 | 34 | 36 | 40 | 200 | houten of dubbelwandig kunstof kozijn, 50-70mm | [1]
KO37 | Kozijn | kozijn K3 |  |  | 36.5918 | 200 | 31 | 34 | 34 | 39 | 44 | 200 | dikke kozijnen en ramen van diverse mat., 80-120mm | [1]
KO37A | Kozijn | kozijnhout |  |  | 36.5918 | 200 | 31 | 34 | 34 | 39 | 44 | 49 | prognose kozijnhout (gemiddeld) | [45]

## Blad7
Code | Soort | beschrijving | dikte | massa | RAV | 63 | 125 | 250 | 500 | 1k | 2k | 4k | omschrijving | Lit
|  |  |  | Kg/m2 | dB(A) | dB | dB | dB | dB | dB | dB | dB
[5 empty] | 200 | 200 | 200 | 200 | 200 | 200 | 200 | 200 |  | [20]
Deuren
Daken
DA9 | DAK | Polyester 3 mm gegolfd |  |  | 9.4923 | 200 | 4 | 5 | 8 | 11 | 200 | 200 | D3; 3 kg/m2 | [13]
DA12 | DAK | Rietendak op sporen zonder aft |  |  | 12.3725 | 200 | 1.3 | 9 | 13.6 | 18.6 | 26.2 | 200 | Rietendak op sporen zonder aftimm. binnenzijde | [17]
DA15 | DAK | Rietendak op sporen+open spouw |  |  | 14.7279 | 200 | 3 | 12 | 17 | 22 | 27 | 200 | Rietendak op sporen + "open spouw" voor zolder Lbi | [27]
DA15A | DAK | Rietendak op sporen+board aft. |  |  | 14.7279 | 200 | 3 | 12 | 17 | 22 | 27 | 200 | Rietendak op sporen met board aftimm. binnenzijde | [26]
DA19 | DAK | Staal 0.7 mm geprofileerd |  |  | 18.8735 | 200 | 10 | 16 | 19 | 21 | 24 | 26 | M5; 7 kg/m2; d=40 mm | [20]
DA20 | DAK | Hellend pannendak op gordingen |  |  | 19.8349 | 200 | 12 | 13.5 | 20.2 | 26.5 | 28.2 | 32 | Sneldek pannen + gg delen 19 mm + gordingen 70x170 | [12]
DA20A | DAK | Rietendak op sporen+board pla. |  |  | 19.8586 | 200 | 10 | 15 | 21 | 26 | 27 | 200 | Rietendak op sporen met board plaf.+ z. grote spou | [25]
DA21 | DAK | Platdak op gordingen |  |  | 21.3026 | 200 | 19.1 | 19.6 | 20.1 | 20.7 | 24.7 | 27.2 | GG delen 19mm+gordingen 70x170 | [12]
DA21A | DAK | Platdak op gordingen |  |  | 21.3026 | 200 | 19.1 | 19.6 | 20.1 | 20.7 | 24.7 | 27.2 | Platdak gg delen 19mm gordingen 70*170 | [12]
DA21B | DAK | Rietendak op sporen+gips aft. |  |  | 21.4745 | 200 | 12 | 17 | 22 | 27 | 27 | 200 | Rietendak op sporen met gips aftimm. binnenzijde | [25]
DA23 | DAK | Platdak op gordingen+board aft |  |  | 23.3026 | 200 | 21.1 | 21.6 | 22.1 | 22.7 | 26.7 | 29.2 | Platdak gg delen 19mm gord. 70*170 + board aft. | [28]
DA25 | DAK | DP1;hout.dakbeschot+th.isol. |  |  | 24.678 | 200 | 16 | 25 | 26 | 24 | 30 | 200 | dakbeschot + isolatie + dakbedekking | [20]
DA27 | DAK | DH1;Onge└soleerd pannendak |  |  | 26.561 | 200 | 20 | 20 | 26 | 33 | 40 | 200 | pannen beschot van houten delen 10 kg/m2 | [20]
DA27A | DAK | Geisol. pannendak met riet iso |  |  | 26.561 | 200 | 20 | 20 | 26 | 33 | 40 | 200 | Geisol. pannendak op houten beschot+riet isol. oz | [14]
DA27B | DAK | Ongeisol. pannendak |  |  | 26.561 | 200 | 20 | 20 | 26 | 33 | 40 | 200 | DH1; ongeisoleerd pannendak op houten beschot | [14]
DA27C | DAK | Ongeis.pannendak met boardplaf |  |  | 26.561 | 200 | 20 | 20 | 26 | 33 | 40 | 200 | Ongeisol. pannendak+h. beschot+spouw+board aftimm. | [14]
DA27D | DAK | DH2;PUR/PS-Ge└s. pannendak |  |  | 27.1174 | 200 | 20 | 20 | 28 | 34 | 40 | 200 | gording/sporenkap;massa isol. dakelement 8-18kg/m2 | [1]
DA27E | DAK | Platdak op gordingen+gips aft |  |  | 27.3384 | 200 | 21.1 | 23.1 | 26.1 | 29.2 | 36 | 200 | Platdak gg delen + gordingen + gips aftimmering | [28]
DA27F | DAK | Staal geprof .7mm+PU-sch+dklr |  |  | 27.3938 | 200 | 17 | 22 | 30 | 34 | 40 | 40 | M7; 16 kg/m2; d=60 mm | [13]
DA27G | DAK | DH3;PUR/PS-Ge└s. pannendak |  |  | 27.4371 | 200 | 17 | 22 | 29 | 38 | 42 | 200 | als DH2 maar omgekeerde sporenkap 15-25 kg/m2 | [1]
DA28 | DAK | Vurenkap; Standaard |  |  | 28.0239 | 200 | 15 | 26 | 38 | 42 | 45 | 49 | 10mm spaanpl./120mm spoor/45mm glasw+folie | [16]
DA28A | DAK | DP2;Hout.dakbesch.+isol.+grind |  |  | 28.2551 | 200 | 21 | 27 | 27 | 29 | 34 | 200 | dakbeschot+isolatie+dakbedekking+30 mm grind | [1]
DA28B | DAK | DH6a;Zelfdr.doosconstr.+wol |  |  | 28.2883 | 200 | 17 | 23 | 32 | 41 | 47 | 200 | ribhoogte 67-100 mm; massa 12-18 kg/m2 | [1]
DA28C | DAK | DH5a;Wol-ge└sol.omgek.sporendk |  |  | 28.303 | 200 | 15 | 28 | 38 | 43 | 46 | 200 | Als DH4 omgek.sp.kap; min.wol 35% spoorhoogte | [1]
DA29D | DAK | Ongeis.pannendak met boardplaf |  |  | 28.561 | 200 | 22 | 22 | 28 | 35 | 42 | 200 | Ongeisol. pannendak+h. beschot+spouw+board plafond | [14]
DA29 | DAK | BIK Polyester dakkapel |  |  | 28.9573 | 200 | 15.6 | 30.1 | 36.5 | 42.2 | 50.3 | 57.4 | 3 polyester/9 multiplex/90 sp.+min.wol/9 multiplex | [42]
DA29A | DAK | Rietendak+isolatie+gips |  |  | 29.2986 | 200 | 21 | 23 | 29 | 40 | 43 | 200 | Rietendak op sporen+steenwol+9 mm gips aftimm. | [24]
DA30 | DAK | Ongeis.pannendak met boardplaf |  |  | 29.561 | 200 | 23 | 23 | 29 | 36 | 43 | 200 | Ongeisol. pannendak+h. beschot+spouw+board kniesch | [14]
DA30A | DAK | Ongeis.pannendak met gipsplaf. |  |  | 29.7014 | 200 | 19 | 25 | 32 | 36 | 41 | 200 | Ongeisol. pannendak+h. beschot+spouw+gips aftimm. | [14]
DA30B | DAK | DP3;Gipsplaf.+wol+DP1 |  |  | 29.9597 | 200 | 22 | 24 | 29 | 39 | 47 | 200 | isol. dak + 30 mm wol in sp. 50% opp.+gips | [1]
DA30C | DAK | Opstalan NORM+ 70\120-170 |  |  | 30.0139 | 200 | 16.7 | 30.6 | 38.1 | 43.7 | 45.1 | 200 | moduulkap met 70mm steenwol,120-170mm ribhoogte | [15]
DA30D | DAK | Opstalan NORM+ 90\145-170 |  |  | 30.0139 | 200 | 16.7 | 30.6 | 38.1 | 43.7 | 45.1 | 200 | moduulkap met 90mm steenwol,145-170mm ribhoogte | [15]
DA31 | DAK | Ongeis.pannendak met gipsplaf. |  |  | 31.2165 | 200 | 20 | 27 | 34 | 38 | 44 | 200 | Ongeisol. pannendak+h. beschot+gr. spouw+gips aft. | [14]
DA31A | DAK | Pannendak met min.wol+1xgips |  |  | 31.3121 | 200 | 23 | 24 | 34 | 40 | 43 | 200 | Pannend.+h.beschot+spouw+min.wol+1xgips op regels | [10]
DA32 | DAK | DH5b;Wol-ge└sol.omgek.sporendk |  |  | 31.6257 | 200 | 19 | 29 | 38 | 43 | 46 | 200 | als DH5a maar min.wol min. 50% spoorhoogte | [1]
DA32A | DAK | DH6b;Zelfdr.doosconstr.+wol |  |  | 31.6322 | 200 | 19 | 29 | 38 | 43 | 47 | 200 | ribhoogte 120-140 mm; massa 19-25 kg/m2 | [1]
DA32B | DAK | DH4;Min.wol ge└sol.pannendak |  |  | 31.8237 | 200 | 21 | 26 | 37 | 40 | 44 | 200 | als DH2 maar min.wol 16 kg/m3;massa 8-15 kg/m2 | [1]
DA32C | DAK | Staal 2x1.5mm + PU-schuim |  |  | 31.984 | 200 | 20 | 28 | 40 | 40 | 40 | 40 | M8; 40 kg/m2; d=60 mm | [13]
DA32D | DAK | Opstalan NORM+ 110\145-170 |  |  | 32.0139 | 200 | 18.7 | 32.6 | 40.1 | 45.7 | 47.1 | 200 | moduulkap met 110mm steenwol,145-170mm ribhoogte | [15]
DA32E | DAK | Opstalan NORM+ 90\120 rib |  |  | 32.0139 | 200 | 18.7 | 32.6 | 40.1 | 45.7 | 47.1 | 200 | moduulkap met 90mm steenwol,120mm ribhoogte | [15]
DA32F | DAK | Rietendak+isolatie+IVI+gipspl. |  |  | 32.2986 | 200 | 24 | 26 | 32 | 43 | 46 | 200 | Rietendak op sporen+steenwol+IVI+9mm gips aftimm. | [24]
DA32G | DAK | DH7a;Ak.plaf.+PUR/PS-geis.dak |  |  | 32.3121 | 200 | 24 | 25 | 35 | 41 | 44 | 200 | 50mm min.wol in sp. op tot. opp.;balkafs. .5m | [1]
DA33 | DAK | DP4;=DP3+ met 30 mm grind |  |  | 32.9597 | 200 | 25 | 27 | 32 | 42 | 50 | 200 | isol. dak+grind+30 mm wol in spouw 50%+gips | [1]
DA33A | DAK | Pannendak met min.wol+2xgips |  |  | 33.3121 | 200 | 25 | 26 | 36 | 42 | 45 | 200 | Pannend.+h.beschot+spouw+min.wol+2xgips op regels | [10]
DA33B | DAK | Pannendak+wol+1xgips knieschot |  |  | 33.3121 | 200 | 25 | 26 | 36 | 42 | 45 | 200 | Pannend.+h.beschot+spouw+min.wol+knieschot 1xgips | [14]
DA33C | DAK | Pannendak+wol+1xgips plafond |  |  | 33.3121 | 200 | 25 | 26 | 36 | 42 | 45 | 200 | Pannend.+h.beschot+spouw+min.wol+plafond 1xgips | [14]
DA34 | DAK | Opstalan NORM+ 110\120 rib |  |  | 34.0139 | 200 | 20.7 | 34.6 | 42.1 | 47.7 | 49.1 | 200 | moduulkap met 110mm steenwol, 120mm ribhoogte | [15]
DA35 | DAK | DH8;Verend ak.plaf+PUR/PS dak |  |  | 35.1311 | 200 | 24 | 29 | 42 | 48 | 51 | 200 | Als DH7 maar ver.plaf.;gem.afst.balkl.0.5-1.5m | [1]
DA35A | DAK | DH5c;Wol-ge└sol.omgek.sporendk |  |  | 35.2492 | 200 | 24 | 31 | 38 | 43 | 46 | 200 | als DH5a maar min. wol min. 80% spoorhoogte | [1]
DA35B | DAK | Pannendak+wol+2xgips plafond |  |  | 35.3121 | 200 | 27 | 28 | 38 | 44 | 47 | 200 | Pannend.+h.beschot+spouw+min.wol+plafond 2xgips | [14]
DA35C | DAK | Pannendak+wol+2xgips knieschot |  |  | 35.3121 | 200 | 27 | 28 | 38 | 44 | 47 | 200 | Pannend.+h.beschot+spouw+min.wol+knieschot 2xgips | [14]
DA35D | DAK | DH9a;Pannedak+gasbetonelementn |  |  | 35.3163 | 200 | 27 | 30 | 34 | 44 | 50 | 200 | zelfdragende gasbet.elem.;80 kg/m2 | [1]
DA36 | DAK | DH7b;Ak.plaf.+PUR/PS-geis.dak |  |  | 36.1311 | 200 | 25 | 30 | 43 | 49 | 52 | 200 | als DH7a maar gem. afstand balklaag 1.5 m. | [1]
DA38 | DAK | Archiobouw CK 100 |  |  | 38.1864 | 200 | 28 | 31 | 45 | 54 | 63 | 68 | dakelement doos+cempanel16/12+foam D80 tot 128 mm | [20]
DA38A | DAK | DP8;Verend plaf.+min.wol+DP2 |  |  | 38.2685 | 200 | 28 | 34 | 38 | 48 | 52 | 200 | isol. dak+grind+30mm wol in sp50%+verend plafond | [1]
DA38B | DAK | DP6;15cmLichtbeton+isol+dakbed |  |  | 38.4233 | 200 | 33 | 35 | 36 | 41 | 47 | 200 | 150 mm lichtbeton+isol.+dakbed.; 100 kg/m2 | [1]
DA40 | DAK | DH9b;Pannedak+gasbetonelementn |  |  | 39.9987 | 200 | 31 | 34 | 40 | 50 | 58 | 200 | Als DH9a;lichte en middelzw.gasbet.;150 kg/m2 | [1]
DA41 | DAK | DH8z>extra zware uitv. 41dB(A) |  |  | 41.1311 | 200 | 30 | 35 | 48 | 54 | 57 | 200 | gips+veren+wol 50+gord. h>100 kl. afst.+besch+PUR | [1]
DA43 | DAK | DP7;30cmLichtbeton+isol+dakbed |  |  | 42.9844 | 200 | 35 | 38 | 42 | 48 | 53 | 200 | 300 mm lichtbeton+isol.+dakbed.; 200 kg/m2 | [1]
DA44 | DAK | DH9c;Pannedak+gasbetonelementn |  |  | 43.5798 | 200 | 35 | 38 | 43 | 51 | 58 | 200 | Als DH9a;middelzw.en zware gasbeton;200 kg/m2 | [1]
DA44A | DAK | DP5; 10 cm beton+isol.+dakbed. |  |  | 44.3911 | 200 | 36 | 39 | 44 | 50 | 55 | 200 | 100 mm gew. beton+isol.+dakbed.; 225 kg/m2 | [1]
DA45 | DAK | DH10;Pannedak+grindbet.elemntn |  |  | 44.5565 | 200 | 35 | 39 | 45 | 53 | 58 | 200 | Geisol. pannedak met grindbet. elem.;225 kg/m2 | [1]

## suskasten
Suskasten en Roosters
|  |  | Rq,A | Qv | Dne,A | Dne,i | Dne,i | Dne,i | Dne,i | Dne,i | Dne,i | Dne,i
Code | Soort | element | dB(A) | dm3/s | dB(A) | 63 | 125 | 250 | 500 | 1k | 2k | 4k | opmerk.
[5 empty] | 200.4251 | 200 | 200 | 200 | 200 | 200 | 200 | 200
OOO | Geen |  |  |  | 200.4251 | 200 | 200 | 200 | 200 | 200 | 200 | 200
S5 | Rooster RQA-5 |  | -4.9749 | 10 | 25.0251 | 24.6 | 24.6 | 24.6 | 24.6 | 24.6 | 24.6 | 24.6
S2 | Rooster RQA-2 |  | -1.9749 | 10 | 28.0251 | 27.6 | 27.6 | 27.6 | 27.6 | 27.6 | 27.6 | 27.6
SK40 | suskast | D=40, qv=10 | 10.4251 | 10 | 40.4251 | 40 | 40 | 40 | 40 | 40 | 40 |  | testmateriaal

## kieren
KIEREN, NADEN EN BEGLAZINGSRANDEN
nr. | srt. | element | dB(A) | 63 | 125 | 250 | 500 | 1k | 2k | 4k | Toelichting | bron
| Kieren |  | RkA | Rki | Rki | Rki | Rki | Rki | Rki | Rki
|  |  | 200.4251 | 200 | 200 | 200 | 200 | 200 | 200 | 200
OOO |  |  | 200.4251 | 200 | 200 | 200 | 200 | 200 | 200 | 200
K20 | Kieren | Geen dichting | 20.0154 | 200 | 19 | 23 | 24 | 19 | 17 | 200 |  | [3]
K25 | Kieren | V-profiel indrukking 2 mm | 25.0154 | 200 | 24 | 28 | 29 | 24 | 22 | 200 |  | [3]
K30 | Kieren | O profiel, indrukking 3 mm | 30.1994 | 200 | 35 | 36 | 34 | 28 | 28 | 200 |  | [3]
K35 | Kieren | V profiel , indrukking 8 mm | 35.2788 | 200 | 39 | 41 | 40 | 33 | 33 | 200 |  | [3]
K40 | Kieren | O-profiel indrukking 3.5 mm | 40.3442 | 200 | 41 | 44 | 44 | 38 | 39 | 200 |  | [3]
K45 | Kieren | Dubb. dicht. indrukking 3.5 mm | 45.469 | 200 | 41 | 45 | 46 | 44 | 48 | 200 |  | [3]
| Naden |  | RnA | Rni | Rni | Rni | Rni | Rni | Rni | Rni
NA45 | Naad | alleen lat | 44.6987 | 200 | 35 | 40 | 45 | 50 | 60 | 50 |  | [6]
NA50 | Naad | band+lat | 49.7722 | 200 | 37 | 48 | 56 | 60 | 65 | 61 |  | [6]
NA55 | Naad | eenzijdig gekit | 55.3919 | 200 | 45 | 50 | 60 | 60 | 65 | 65 |  | [6]
NA60 | Naad | lat, 2 zijdig gekit | 60.3919 | 200 | 50 | 55 | 65 | 65 | 70 | 70 |  | [6]
| Beglazingsranden |  | RbgA | Rbgi | Rbgi | Rbgi | Rbgi | Rbgi | Rbgi | Rbgi
BGL32 | Beglaz.rand | Kroonband: los | 32.0755 | 200 | 29 | 34 | 35 | 31 | 30 | 34 |  | [5]
BGL45 | Beglaz.rand | alleen lat | 44.6987 | 200 | 35 | 40 | 45 | 50 | 60 | 50 |  | [5]
BGL45A | Beglaz.rand | lipprof. bij kunstst. hoek slecht | 45.0086 | 200 | 34 | 41 | 46 | 54 | 60 | 51 |  | [5]
BGL45B | Beglaz.rand | lipprof. bij kunstst. hoek slecht | 45.2744 | 200 | 36 | 41 | 44 | 53 | 61 | 49 |  | [5]
BGL46 | Beglaz.rand | Kroonband 0 N/m | 45.6865 | 200 | 32 | 50 | 57 | 60 | 65 | 60 |  | [5]
BGL49 | Beglaz.rand | lipprofiel in houten raam | 48.8837 | 200 | 38 | 45 | 59 | 51 | 55 | 65 |  | [5]
BGL49A | Beglaz.rand | kroonband+plakband top | 49.2694 | 200 | 36 | 50 | 59 | 60 | 60 | 65 |  | [5]
BGL50 | Beglaz.rand | Kroonband 200 N/m | 49.7722 | 200 | 37 | 48 | 56 | 60 | 65 | 61 |  | [5]
BGL50A | Beglaz.rand | 3 mm schuimband bij neusdorpel | 49.5911 | 200 | 45 | 44 | 52 | 50 | 53 | 55 |  | [5]
BGL50B | Beglaz.rand | Kroonband 600 N/m | 50.0089 | 200 | 37 | 49 | 58 | 60 | 65 | 61 |  | [5]
BGL51 | Beglaz.rand | Kroonband met neusdorpel | 50.5709 | 200 | 40 | 45 | 55 | 57 | 60 | 60 |  | [5]
BGL51A | Beglaz.rand | 3mm schuinb+topafd+neusdorp | 50.8059 | 200 | 45 | 45 | 53 | 52 | 55 | 57 |  | [5]
BGL51B | Beglaz.rand | kroonband | 51.0256 | 200 | 40 | 47 | 54 | 56 | 62 | 59 |  | [5]
BGL53 | Beglaz.rand | lipprofiel in kunststofraam | 53.0456 | 200 | 43 | 50 | 52 | 60 | 65 | 62 |  | [5]
BGL53A | Beglaz.rand | 5 mm sch.bneus-dorpel | 53.1793 | 200 | 41 | 50 | 60 | 60 | 64 | 60 |  | [5]
BGL55 | Beglaz.rand | Schuimband met Thiokol top | 55.0315 | 200 | 45 | 50 | 57 | 60 | 65 | 63 |  | [5]
BGL55A | Beglaz.rand | 5mm sch.B+thiokol+n.dorpel | 54.824 | 200 | 45 | 49 | 60 | 59 | 62 | 67 |  | [5]
BGL55B | Beglaz.rand | Lipprofiel in kunststofraam | 55.0315 | 200 | 45 | 50 | 57 | 60 | 65 | 63 |  | [5]
BGL56 | Beglaz.rand | 3mm schuimband met stoeldorpel | 55.7829 | 200 | 45 | 53 | 57 | 60 | 65 | 62 |  | [5]
BGL60 | Beglaz.rand | Vol en zat | 60.7829 | 200 | 50 | 58 | 62 | 65 | 70 | 67 |  | [5]

## verklaring
Codeaanduiding en literatuur
CODESLEUTEL
De materiaalcodes hebben een systematische codenaam:
de letters geven het soort materiaal aan:
het getal erachter geeft de geluidsolatiewaarde voor buitengeluid aan
de laatste letter geeft een index voor materialen met het zelfde materiaal en isolatiewaarde
Code | beschrijving
OOO | (hoofdletter o)= blanko regel. Rwaarde 99 dB
GE | enkelglas
GD | dubbelglas
GL | gelaagd glas
GV | voorzetraam of raam met grote spouw
GS | Raamcombinatie of schuifraam
G3P | 3-Voudig glas met PVB ruit
G3H | 3-voudig beglazing met hars-gevulde ruit
G3HG | 3-voudig beglazing met hars-gevulde ruit, gasgevuld
GPH | 4-Voudige beglazing met PVB en Hars ruit
GHHG | 4-Voudige beglazing met 3 Hars gevulde ruiten, spouw gasgevuld
de andere combinaties volgens het zelfde systeem
MW | Metselwerk/ borstwering
VL | Vloer
PA | Paneel
DE | Deur
KO | Kozijn
DA | Dak
SAL | Suskast en roosters Alusta
SAR | Aralco
SBO | Suskasten Bolair
SBU | idem Buva
SHE | suskast Heycop
SDU | Suskast Duco
SEB | Ebanspraecher
SEL | Elandt Brandt
SFL | Flexibel
SGU | Graetz-Unitas
enz.
K | Kier
NA | Naad
BGL | Beglazingswijze
Lit lijst en bronnen meetgegevens
1 | E.Gerretsen, 1989, "Herziene rekenmethode geluidwering gevels, publ woningbouwonderzoek 112 Min van VROM
2 | P.E.Braat-Eggen & L.C.J.van Luxemburg, 1992, "geluidwerijng in de woningbouw",publ 92092/H 4-92 Min. Vrom
3 | R.C.Muchall, 1986,"De geluidwering van kierdichtingsprofielen" Rapport DOW Amsterdam
4 | E.Gerretsen, 1986, Evaluatie van diverse aspecten van de rekenmethode geluidwering gevels in het kader van het bouwbesluit."
5 | E.Gerretsen, 1987, "Nader onderzo0ek naar de aspecten van de geluidwering van gevels tbv de rekenmethode, rapport TPD 623.115
6 | Geschat uit [5]
7
8
9
10 | circa V&W
11 | documentatie Velux
12 | FAGO-TNO-THE 09-01-86
13 | IL-HR-13-01
14 | Interpretatie V&W
15 | KOMO-attest met cert.
16 | LBP 61.027 10-6-1982
17 | meting BG 6-10-1988
18 | M+P ELBK.82.1.3 16-6-83
19 | M+P ELBR.82.1.6 24-10-83
20 | onbekend
21 | opgave Bouwglas Gesman
22 | Peutz+ass A.181 6-1-83
23 | praktijkrekenwaarden
24 | Raming
25 | Raming nav geg. Dorsser
26 | Raming nav int. meting
27 | Raming nav int. meting etc
28 | raming ogv FAGO-TNO-THE
29 | Rkrd 62305/XVIII/A 30-10-86
30 | Rosenheim 800724.G 26-2-88
31 | Stuttgart GS103/83 15-4-83
32 | Stuttgart GS84/84 27-3-84
33 | Stuttgart GS98/83 7-4-1983
34 | TNO-93-BB1-R1343 1-12-93
35 | TPD-92-0184 13-10-92
36 | TPD-92-0186 23-10-92
37 | TPD-92-0187 14-10-92
38 | TPD-92-0190 26-10-92
39 | TPD-HAG-RPT-94-0094/20-5-94
40 | TPD/TNO 320.203 14-2-1983
41 | TPD/TNO 320.209 7-2-83
42 | TPD/TNO 320.218 25-4-1983
43 | TPD/TNO 407.412
44 | TPD/TNO 407.498 18-10-1984
45 | TPD/TNO 507.034 05-85
46 | TPD/TNO 526.034 9-10-85
47 | TPD/TNO 823.124/9 1-3-90
48 | TPD/TNO823.124/5 12-12-89
49 | v. Dorss 887420.A 24-04-90
50 | v. Dorss 887420.B 6-7-90
51 | v. Dorsser 5107.B 30-01-86
52 | V. Dorsser 6103.A 20-05-87
53 | v. Dorss/Durox
54 | v.Dorss 3146.A 6-'84
55 | v.Dorss 3853.A 6-8-84
56 | v.Dorss 3853.D 12-12-84
57 | V.Dorss 3932A
58 | v.Dorss 6356.A 23-8-88
59 | v.Dorss 897928.A 14-11-90
60 | v.Dorss 897928.A 23-02-84
61 | TPD/TNO 407.412
62 | Onbekand
63 | TPD-HAG-RPT-94-0112/9-6-94
64 | Duco
65 | M+P ELBR.82.1.2 22-3-83
66 | Peutz D 1405-2 5-2-1993
67 | SKG 4-12-1992
68 | SKG 4-12-1992/Peutz 070993
69 | TPD/TNO 320.341 7-6-1983
70 | v. Dorss 3716.C 29-6-84
71 | v. Dorss 6904.A 04-08-88
72 | v. Dorss 883937.A 06-07-90
73 | v. Dorsser Ke941193.R01
74 | v. Dorsser Sa921669.R02
75 | v. Dorsser Sa921669.R03
76 | v. Dorss.883937.A 06-07-90
77 | v.Dorsser 6834.A 20-6-1988
78 | v.Dorsser 7261.A 15-3-89
79 | v.Dorsser Ke931975.R02
80 | v.Dorss.Le921077NO5,22-3-93
81 | v.Dorss.Le931580R0A,19-5-93
82 | v.Dorsser
83 | v.D. Ke941041.R02 21-6-94
84 | v.D. Le921064.N01 30-6-93
85 | v.D. Le921064.RB2 10-12-93
86 | v.D. Le921064.RO1
87 | opgave Alusta 31-1-97
88 | TPD-90-109 7-12-90
89 | TNO B-92-1043 4-11-92
90 | TNO B-92-1065 11-11-92
91 | v. Dorsser 19-10-92
92 | TNO-TUE 4-11-94 NR 42963125
93
94
95
96
97
98